## 标段一口腔考站监控
序号 | 产品名称 | 规格参数 | 数量 | 单位 | 单价（元） | 总价（元）
1 | 400W摄像机 | 400万星光级半球型POE网络摄像机2560 × 1440 @25 fps/红外照射距离最远可达30 m/支持最大256 GB Micro SD/支持1对音频输入输出，1个内置麦克风，支持1对报警输入输出 /支持PoE供电 /IP66； 最高分辨率可达2560 × 1440 @25 fps，在该分辨率下可输出实时图像 • 支持背光补偿，强光抑制，3D数字降噪，120 dB宽动态，适应不同环境 • 支持Smart侦测：越界侦测，区域入侵侦测 • 支持ROI感兴趣区域增强编码，支持Smart265/264编码，可根据场景情况自适应调整码率分配，有效节省存储成本 • 采用高效阵列红外灯，使用寿命长，红外照射距离最远可达30 m • 支持最大256 GB MicroSD/MicroSDHC/MicroSDXC卡本地存储 • 1个内置麦克风 • -S型号支持：支持1路音频输入，1路音频输出，1路报警输入，1路报警输出（报警输出最大支持DC12 V，30 mA） • 支持1路DC12 V，100 mA电源输出 • 支持PoE供电 • 符合IP66，IK10，可靠性高 | 19 | 个
2 | 32路录像机 | 名单库比对报警（4路人脸分析比对（图片流），或1路人脸抓拍（视频流） 16个人脸名单库，总库容1万张 (平均15KB/张)支持陌生人报警,支持人脸1V1比对,支持以脸搜脸、按姓名检索、按属性检索,支持人脸属性识别,支持人脸评分功能,支持接入混合抓拍事件,支持热成像接入、存储、报警,支持区域关注度相机：支持区域关注度联动方式：区域人数检测、停留时长检测报警,支持接入多个客流相机，合并统计客流数据,人脸库建模成功率不低于99.99%。硬件规格：2U标准机架式,2个HDMI，2个VGA,HDMI+VGA组内同源,盘16位，最高支持10TB硬盘,2个千兆网口,2个USB2.0接口、1个USB3.0接口,1个eSATA接口,支持RAID0、1、5、10，支持全局热备盘,报警IO：16进4出,软件性能：输入带宽：320M，输出带宽：256M,开启RAID后，输入带宽：200M，输出带宽：200M,32路H.264、H.265混合接入,最大支持16×1080P解码,支持H.265、H.264解码,平台对接协议:萤石/GB28181/Ehome/ISUP/1400视图库协议 | 1 | 台
3 | 存储硬盘 | 8T监控专用硬盘容量（GB）：8000 接口：SATA 转速（rpm）：7200 传输速率：6Gb/s 缓存：256MB详细参数技术规格容量（GB） 8000接口 SATA转速（rpm） 7200传输速率 6Gb/s缓存 256MB | 16 | 块
4 | 网线 | 海康六类网线 | 5 | 箱
5 | 接入交换机 | IEEE 802.3af、IEEE 802.3at 24个千兆PoE电口,1个千兆电口,1个千兆光口 RJ45电口,全双工,MDI/MDI-X自适应 IEEE802.3,IEEE802.3u,IEEE802.3x 金属材质,有风扇 440mm×44mm×220.8mm –40℃-85℃ 100-240VAC,50/60Hz,6.5A 5%-95%(无凝露) | 1 | 台
6 | 安装调试 | 施工布线及安装调试 | 1 | 套
合计

## 标段二技能考站服务器+空调+货架
序号 | 产品名称 | 规格参数 | 数量 | 单位 | 单价（元） | 总价（元）
1 | 服务器 | 机架式2u.2颗一共40核80线程6133主频2.5。256g. 2块480gssd固态加4块4t硬盘，双电 机架式2u.2颗5218 256g. 2块480gssd固态加4块4t硬盘，双电 | 2 | 台
2 | 空调 | 立式 冷暖智能 3匹 一级自清洁柜机 智能变频 湿温双控 | 1 | 台
3 | 货架 | 承重300kg,1.8米*5层*主+1.8米*5层*副+1.8米*5层*副，蓝色 | 1 | 组
4 | 货架 | 承重300kg,1.8米*5层*主+1.5米*5层*副+1.5米*5层*副，蓝色 | 4 | 组
5 | 货架 | 承重300kg,1.5米*5层*主+1.5米*5层*副+1.5米*5层*副，蓝色 | 2 | 组
合计