## 第一标段钢木家具
序号 | 家具名称 | 数 量 | 预估单价（元） | 总预算（元） | 产品规格 长×宽×高（㎜） | 结构及材质要求 | 参考图例
1 | 5层钢制双柱双面书架 | 913 |  |  | 900×450×1920 （不含木护板厚度） | 材质、工艺、外观、标准等与“通用技术要求”一致。 1、双柱双面钢木结构的标准书架，主架外侧挡板（包括顶部）采用指接木（橡木）实木护板，护板带造型图案； 2、钢板厚度：底盘：2.0mm，立柱：1.5mm，搁板:1.0mm，搁板承重≥80Kg/层； 3、顶板：1.0mm，书档板：1.0mm。 搁板、挂板能沿立柱垂直方向调整高度，层板间有效高度≥320mm，层板能在50mm以内间隔调整高度。立柱、挂板、搁板等零件不低于最新国家标准《钢制书架通用技术条件》GB/T13667.1-2003）的要求。 4、抽板：每间隔两节需安装可查阅抽板，采用超静音滑轨，并用明显颜色区分，便于查阅。 5、架标：优质品牌双层透明亚克力板，电脑切割、雕刻；底层压克力板雕刻平面用于插装纸张,板厚3mm；表层亚克力板，板边缘倒边各端面打磨、抛光处理。两护板分侧安装。 6、护板采用优质橡木指接木板材，需满足《通用技术要求》。
2 | 5层钢制单面书架 | 22 |  |  | 900×300×1920 | 同上
3 | 4层钢制双柱双面书架 | 15 |  |  | 900×450×1500 （不含木护板厚度） | 材质、工艺、外观、标准等与“通用技术要求”一致。 颜色由甲方选定。
4 | 3层钢制双柱双面书架 | 480 |  |  | 900×450×1220 （不含木护板厚度） | 材质、工艺、外观、标准等与“通用技术要求”一致。 颜色由甲方选定。
5 | 4层钢制双面现刊架 | 46 |  |  | 900×750×1600（不含木护板厚度） | 材质、工艺、外观、标准等与“通用技术要求”一致。 滑轨要求： 1、采用采用超静音滑轨。台湾"火车头"或德国“海福乐”三节路轨，轨道采用钢珠滑动方式，即使在持久重压下钢珠也不会变型； 2、伸缩性长、抽拉顺滑、流畅，灵活方便、噪音低，抗疲劳抽拉测试达50万次以上，能承重30KG。
6 | 十层双柱双面钢木合订本报架 | 10 |  |  | 1200×850×2150（不含木护板厚度） | 同上
7 | 钢制书立 | 16210 |  |  | 155×245×1.5×深180 | 材质、工艺、外观、标准等与“通用技术要求”一致。 1、采用厚度为1.5mm的宝钢、武钢等品牌优质冷轧钢板； 2、颜色与书架颜色相近； 3、底部防磨防滑海绵绒底垫； 4、正面印三全学院图书馆LOGOL图标。
8 | 二步书梯（凳） | 12 |  |  | 480×370×700 | 材质、工艺、外观、标准等与“通用技术要求”一致。 梯架：优质不锈钢管 。 脚轮：美国“DOBONT”强化合成尼龙纤维树脂材料制成，间隙误差在0.01mm之间，滑动灵活无噪音、压力弹簧不外露，安全可靠。耐磨性能及各项质量指标均达到国际标准。 要求：厂家提供多种颜色、款式的书梯，供学校选择。
9 | 三层书车（承重轮、静音） | 16 |  |  | 800×370×100 （层间距300） | 材质、工艺、外观、标准等与“通用技术要求”一致。 钢结构骨架，表面镀铬，美观大方，不易生锈； 脚轮：采用7cm万向静音橡胶轮，拖动时灵活无噪音，耐磨性能及各项质量指标均达到国际标准； 载重：大于100 KG； 要求：厂家提供多种颜色、款式的书车，供学校选择。
10 | 平板拖车（承重轮、静音） | 4 |  |  | 910×600×890 MM | 材质、工艺、外观、标准等与“通用技术要求”一致。 钢结构骨架，可折叠式钢制扶手，表面镀铬，美观大方，不易生锈； 铝合金或塑料层板抗冲击、耐腐蚀、防滑设计； 脚轮：采用130mm直径静音橡胶轮，拖动时灵活无噪音，耐磨性能及各项质量指标均达到国际标准； 载重：大于300 KG； 要求：厂家提供多种颜色、款式的书车，供学校选择。
11 | 书刊验收、加工工作台（承重） | 2 |  |  | 2000×1000×780 | 1、 钢架采用宝钢、唐钢等优质冷轧钢板，耐压、强度大、抗冲击不易变形。 2、 桌面：桌面采用3公分厚优质橡木指接木板材，需满足《通用技术要求》。 3、表面采用绿色环保型粉沫喷涂，无毒、无副作用，使用时无异味。 4、 连接标准件（镀锌），支撑加固辅件耐磨耐压，硬度满足承重要求。 5、 五金件及其它配件均选用钢制办公家具专用配件、环保、耐磨、触摸面光滑，边角无刺尖。 6、油漆须采用硬面油漆，耐磨。
12 | 中二斗移门资料柜 | 26 |  |  | 900×400×1850 | 材质、工艺、外观、标准等与“通用技术要求”一致。 1、锁具：锁扣系统采用德国高防盗性能“BMB”牌折叠中央锁扣，可弯曲紧贴面板，不易损坏锁匙，互开率1/2000，经10000次开启仍能正常使用。 2、其它五金：门铰，轻松开启； 3、拉手、层板梢均为国产优质五金配件，拼接紧密，间隙细小且均等。 4、采用超静音滑轨。玻璃采用优质玻璃。
13 | 三门更衣柜（职工） | 15 |  |  | 900×500×1800 | 同上 材质：产品均采用宝钢、武钢等优质冷轧板，板厚1.0mm； 可调节隔板，SPCC优质冷轧钢板; 采用高标准熔接焊,表面平整光滑; 层间间距25mm连排孔，方便灵活层板高度； 配件：采用一线品牌锁具，优质五金配件； 表面：灰色亚光，静电粉末喷塑,环保无毒害,无气味;
14 | 三座钢制休闲座椅 | 22 |  |  |  | 椅背：采用宝钢1.4mm厚优质不锈钢板，经数控冲孔加工弯制成型； 横梁：采用2.5mm厚优质钢结构三角管； 扶手站脚：采用优质铝合金高压压铸成型； 表面处理：不锈钢板冲压，焊接成型，表面拉丝处理；椅腿经电泳与静电粉末双层保护。
15 | 多媒体讲台 | 2 |  |  | 1100×750×1005 （1400×730×950） | 材质、工艺、外观、标准等与“通用技术要求”一致。 材质：1.0—1.2mm厚武钢优质冷轧钢板，表面经酸洗、磷化防腐防锈后静电喷塑处理、喷后均匀，光洁度好，塑面经久耐用。
16 | 可移动式展示架 | 20 |  |  | 1000×1900 | 材质、工艺、外观、标准等与“通用技术要求”一致。 材质：普通钢制型材，网状版面，版面下沿离地面50公分。 脚轮：美国“DOBONT”强化合成尼龙纤维树脂材料制成，间隙误差在0.01mm之间，滑动灵活无噪音、压力弹簧不外露，安全可靠。耐磨性能及各项质量指标均达到国际标准。 五金件及其它配件要求同上
17 | 雨伞挂架 | 4 |  |  | 1000×400×1800 | 材质、工艺、外观、标准等与“通用技术要求”一致。 材质：不锈钢管材 挂钩：每一横杆上每隔15公分焊接一个挂钩，焊接牢靠； 下层：接雨水盘方便取拿，倒水清洁。

## 第二标段实木家具
序号 | 家具名称 | 数 量 | 预估单价（元） | 总预算（元） | 产品规格 长×宽×高（㎜） | 结构及材质要求 | 参考图例
1 | 4人木制阅览桌（橡木指接板面板）（带电源插座） | 446 |  |  | 1800×1000×780 | 1、材质：采用进口橡木、胡桃木、榉木等硬质原木指接板，指接板要求由每块长度不小于300mm，宽度不小于70mm料指接而成。 含水率低于10%，保证不变形、不开裂； 2、台面厚为30MM上下倒R5圆边,台脚外加贴了一块板，内切斜边厚为50MM。 3、工字板、档板、隔板均采用20mm进口橡木指接板。 4、桌面下安装300mm×2（双面）储物隔板及走线槽架。 5、两端侧板各开一走线孔。 6、每个座位安装一个5孔插座，两端电源线用安全转接插头连接线。 7、油漆、工艺、其他部分需满足《通用规格技术要求》。桌面油漆须采用硬面油漆，耐磨、绿色环保、防火、无毒、无异味。
2 | 4人木制斜面期刊阅览桌（橡木指接板面板） | 28 |  |  | 1800×1000×780 | 材质：采用进口橡木、胡桃木、榉木等硬质原木指接板，指接板要求由每块长度不小于300mm，宽度不小于70mm料指接而成。 含水率低于10%，保证不变形、不开裂； 2、台面厚为30MM上下倒R5圆边,台脚外加贴了一块板，内切斜边厚为50MM。 3、工字板、档板、隔板均采用20mm进口橡木指接板。 4、油漆、工艺、其他部分需满足《通用规格技术要求》。
3 | 报纸架 | 2组 |  |  |  | 同上
4 | 置绿架 | 27 |  |  | 1200×420×850 | 1、框架采用进口橡木原木。 2、台板和侧板采用橡木指接板，侧板内嵌板材厚度为20mm，其它部件板材厚度均为15mm。 3、材质、工艺、结构、外观等要满足《通用规格技术要求》。
5 | 新书区三层弧形书架(橡木） | 16 |  |  |  | 1、书架框架采用全进口橡木原木材料。其它部分采用全进口橡木指接板材料。 2、框架采用45*35mm方木，卯榫结构；侧板、顶板、底板、档板均为18mm厚橡木指接板；格板为25mm厚橡木指接板。 3、油漆、工艺、其他部分需满足《通用规格技术要求》。 4、颜色为木质本色，与展区装修色彩协调。
6 | 代书板盒（带盒架） | 6 |  |  |  | 同上
7 | 新书区3人座木质弧形座椅(橡木） | 4 |  |  | 1200×430×450 | 1、采用全进口橡木等原木制作，且符合人体工学要求。 2、加工平整光洁，倒棱均匀，无瑕疵，整体牢固可靠，光滑无痕，椅子接合部位采用指接和榫接工艺，不松动，不脱胶，不溢胶。 3、座板下椅腿四角用三角形木块加固。 4、四脚底部安装耐磨、防滑橡胶皮垫。 5、油漆、工艺、其他部分需满足《通用规格技术要求》。
8 | 木制阅览椅(橡木） | 1913 |  |  | 450×460×860 | 1、采用全进口橡木等原木制作，且符合人体工学要求。 2、加工平整光洁，倒棱均匀，无瑕疵，整体牢固可靠，光滑无痕，椅子接合部位采用指接和榫接工艺，不松动，不脱胶，不溢胶。 3、座板下椅腿四角用三角形木块加固。 4、四脚底部安装耐磨、防滑橡胶皮垫。 5、油漆、工艺、其他部分需满足《通用规格技术要求》。
9 | 4人座木制长凳(橡木） | 37 |  |  | 1600×430×450 | 1、采用全进口橡木等原木制作，且符合人体工学要求。 2、加工平整光洁，倒棱均匀，无瑕疵，整体牢固可靠，光滑无痕，椅子接合部位采用指接和榫接工艺，不松动，不脱胶，不溢胶。 3、座板下椅腿四角用三角形木块加固。 4、四脚底部安装耐磨、防滑橡胶皮垫。 5、油漆、工艺、其他部分需满足《通用规格技术要求》。
10 | 书架边凳 | 70 |  |  | 370×270×450 腿脚：40×35 横撑：30×20 等面厚：25 | 同上
11 | 中庭休闲桌椅组合 | 3 |  |  |  | 材质：一般采用印尼山樟木或防腐木材色纹理美观、刨面光滑,并具有芳香、耐腐、防虫等。须经70度左右的温度烤15天以上严格热处理及防腐处理； 木材含水量10度以下； 防腐处理：采用进口铜胺(氨)季铵盐（ACQ）油浸泡处理，油脂深入木材，最大程度保护木材.材色纹理美观、刨面光滑,
12 | 皮革办公椅 | 1 |  |  |  | 1、椅腿、椅架采用全进口橡木等原木制作，且符合人体工学要求。2、加工平整光洁，倒棱均匀，无瑕疵，整体牢固可靠，光滑无痕，椅子接合部位采用指接和榫接工艺，不松动，不脱胶，不溢胶。 3、座板下椅腿四角用三角形木块加固。 4、椅面采用优质皮革，优质海绵填充材料。 5、四脚底部安装耐磨、防滑橡胶皮垫。 6、油漆、工艺、其他部分需满足《通用规格技术要求》。
13 | 皮革会议椅（会议室） | 54 |  |  |  | 同上
14 | 20座会议桌（套） | 1 |  |  | 标准 | 1．材质：高密度板贴面。 2、台面：采用胡桃木、樱桃木、柚木、榉木、桃花芯木等高级进口木皮。 2．基材：选用进口高密度纤维板，抗弯力强，不易变形； 3．油漆：油漆采用德国“易涂宝”环保聚酯漆，5遍面漆，3遍底漆。其性能达到耐火、耐污、耐酸、耐磨、色泽均匀一致，不出现退色、返白现象，耐污、耐火、耐酸、耐磨；表面平坦光滑，无划伤、开裂和变形，平整度达到≤2mm 4．金属配件：广东优质配件。 5.成品外表与封边的倒棱圆角，边缘平整，光滑，弧线均匀一致，无加工刀痕，质量兼优。
15 | 报告台（讲台） | 3 |  |  | 695×360×1100 | 同上
16 | 玻璃门展示柜（陈列室） | 3 |  |  | 学生活动陈列室 定制
17 | 组合式服务台（套）（东西门厅主服务台） | 2 |  |  | 按照装修设计制作
18 | 咨询服务台（各层服务） | 11 |  |  | 定制

## 第三标段板式家具
序号 | 家具名称 | 数 量 | 预估单价（元） | 总预算（元） | 产品规格 长×宽×高（㎜） | 结构及材质要求 | 参考图例
1 | 办公桌（写字台） | 1 |  |  | 2400×1800×750 | 同上
2 | 木制组合式书柜 | 1套 |  |  | 2400×450×1800 | 同上
3 | 茶水柜 | 6 |  |  | 900×450×900 | 同上
4 | 直板式电脑办公桌 | 9 |  |  | 1400×700×760 | 1、材质、工艺、配件、结构需满足板式家具《通用规格技术要求》。 2、带电源、网线孔和键盘架、主机架。 侧板留走线孔。 3、带抽屉、柜子并配有锁具。 4、提供各种颜色供招标人选择。
5 | 电脑办公桌(卡位) | 22 |  |  | 2000×1500×760（屏风隔墙高1100） | 1、台板、屏风的材质、工艺、五金件、外观结构、环保等要求需满足板式家具《通用规格技术要求 》。 2、厂家需提供多种面板颜色和款式供选择。 3、必须具备走线功能。自带走线槽、电源插座、键盘架和主机架等。 4、桌面隔板上带存物挂架。
6 | 6人电脑桌组合（二层） | 20 |  |  | 2400×1200×780 | 1、台板、屏风的材质、工艺、五金件、外观结构、环保等要求需满足板式家具《通用规格技术要求 》。 2、厂家需提供多种面板颜色和款式供选择。 3、必须具备走线功能。自带走线槽、电源插座、键盘架和主机架等。
7 | 4人电脑桌组合（五层） | 12 |  |  | 1800×1200×780 | 同上
8 | 10人电脑桌组合（二层） | 2 |  |  | 4000×1200×780 | 同上
9 | 双人屏风卡座式电脑桌组合 | 56 |  |  | 1800×600×780 | 同上
10 | 异形电脑桌组合（位） | 92 |  |  |  | 同上
11 | 圆形卡座式电脑桌组合（位） | 112 |  |  |  | 同上
12 | 电脑椅（办公人员） | 44 |  |  | 常规
13 | 电脑椅（阅览） | 515 |  |  | 常规
14 | 3人组合式阅览桌（二层小研修间） | 5 |  |  | 2400×600×780 | 1、面板：桌面采用优质板材，需满足《板式家具通用技术要求》。 2、表面油漆须采用硬面油漆，耐磨、绿色环保、防火、无毒、无异味。 3、颜色与阅览室桌椅色彩一致。
15 | 3人组合式阅览桌（五层小研修间） | 3 |  |  | 2400×1200×780（可做L型连体） | 1、 钢架采用宝钢、唐钢等优质冷轧钢板，耐压、强度大、抗冲击不易变形。 2、 面板：桌面采用优质中密板材，需满足《板式家具通用技术要求》。 3、表面采用绿色环保型粉沫喷涂，无毒、无副作用，使用时无异味。 4、 连接标准件（镀锌），支撑加固辅件耐磨耐压，硬度满足承重要求。 5、 五金件及其它配件均选用钢制办公家具专用配件、环保、耐磨、触摸面光滑，边角无刺尖。 6、油漆须采用硬面油漆，耐磨。
16 | 研修间4人板式阅览桌（带电源插座） | 44 |  |  | 1800×1200×780 | 同上
17 | 双人可折叠式长条桌（带轮） | 65 |  |  | 1200×450×780 | 1、面板、基材的材质、工艺、结构、五金件等需满足板式家具《通用规格技术要求》。 2、脚架使用国产大型钢厂生产的优质冷轧钢。 3、脚轮：美国“DOBONT”强化合成尼龙纤维树脂材料制成，间隙误差在0.01mm之间，滑动时无杂音、活动自如。耐磨性能及各项质量指标均达到国际标准。 4、合页采用熟铜。
18 | 会议台桌 | 6 |  |  | 1400×500×760 | 材质、工艺、结构、需满足板式家具《通用规格技术要求》。
19 | 钢制阅览椅 | 519 |  |  | 530×540×860 坐高450 | 材质： 不锈钢管材 填充料：高弹海绵，外包面料； 面料：高级PU、红色、棕色、米色、黑色；
20 | 3D电视区电视柜（架） | 6 |  |  | 2000×400×450 | 材质： 柜架采用不锈钢等金属材料； 面板：采用2.5公分厚优质板材；
21 | 矮柜 （放打印机或扫描仪等设备用） | 4 |  |  | 1200×600×780 | 1、材质、工艺、结构、五金件、环保需满足板式家具《通用规格技术要求》。 2、颜色与室内家具协调一致。 3、需厂家提供多种款式供选择。
22 | 艺术欣赏厅服务台（1人位） | 1 |  |  | 2000×600×760 | 材质、工艺、结构、五金件、环保需满足板式家具《通用规格技术要求》。

## 第四标段软体家具
序号 | 家具名称 | 数 量 | 预估单价（元） | 总预算（元） | 产品规格 长×宽×高（㎜） | 结构及材质要求 | 参考图例
1 | 不规则休闲沙发(五楼） | 4 |  |  |  | 1、材质、工艺、结构等需满足软体家具《通用规格技术要求》中的“沙发”部分要求。 2.框架：木骨架； 3.内部填充物：高密度海绵； 4.面料材质：皮革pu 5.颜色：颜色待定；
2 | 异形组合式沙发(套) | 7 |  |  |  | 同上
3 | 商务组合沙发（套） | 2 |  |  | 3+2+1+茶几 | 1、材质、工艺、结构等需满足软体家具《通用规格技术要求》中的“沙发”部分要求。 2、茶几规格为1200mm*600*450，脚架和框架采用全进口橡木原木，台板采用进口橡木指接板， 3、茶几材质、结构、工艺、油漆等需满足实木家具的《通用规格技术要求》。
4 | 采访工作室沙发（3+1+1） | 1 |  |  |  | 同上
5 | 二人休闲沙发茶几组合（带方几） | 15 |  |  |  | 1、材质、工艺、结构等需满足软体家具《通用规格技术要求》中的“沙发”部分要求。 2.框架：不锈钢管材； 3.内部填充物：高密度海绵； 4.面料材质：皮革pu 5.颜色：颜色待定；
6 | 教参室双人休闲沙发茶几组合（带玻璃条几）（2+2+茶几）（套） | 5 |  |  |  | 同上
7 | 三人休闲沙发茶几组合（带圆几） | 10 |  |  |  | 同上
8 | 四人休闲沙发茶几组合（带圆几） | 8 |  |  |  | 同上
9 | 二人休闲沙发茶几组合（带圆几） | 17 |  |  |  | 同上
10 | 接待室单人沙发 | 10 |  |  |  | 同上
11 | 接待室茶几 | 7
12 | 3D电视区单人沙发（带听音设备） | 29 |  |  |  | 1、材质、工艺、结构等需满足软体家具《通用规格技术要求》中的“沙发”部分要求。 2.框架：橡木类实木； 3.内部填充物：高密度海绵； 4.面料材质：皮革pu 5.颜色：颜色待定；
13 | 艺术欣赏厅、报告厅礼堂椅 | 273 |  |  | 按图示尺寸 | 1、材质、工艺、结构等需满足软体家具《通用规格技术要求》中的“沙发”部分要求。 2.框架：不锈钢等金属材质； 3.内部填充物：高密度海绵； 4.面料材质：皮革pu 5.颜色：颜色待定；