## 实验台装修
实验台及配套类设施清单
序号 | 货物名称 | 规格（mm） | 技术参数 | 单位 | 数量 | 单价 | 合价
一、C401分析、制剂室
1 | 边台 | 6100*650*800 | 1.台面：12.7mm理化板。 2.柜体：18 mm厚，三聚氰胺双面贴面板制作，所有截面均用1.5mmPVC封边。 3.结构：钢木结构（型材厚度：40*60*1.50 mm，热镀锌钢管，经酸洗磷化,表面经环氧树脂喷吐,具有耐酸碱,耐腐蚀特点.）木质柜体；柜脚用优质试验室专用橡胶底座组合，可调高度。 4.五金配件：DTC导轨，DTC合页，合金亚光拉手或铝型材一字暗拉手。 | 台 | 1
2 | 中央台 | 6000*1500*800 | 1.台面：12.7mm理化板。 2.柜体：18 mm厚，三聚氰胺双面贴面板制作，所有截面均用1.5mmPVC封边。 3.结构：钢木结构（型材厚度：40*60*1.50 mm，热镀锌钢管，经酸洗磷化,表面经环氧树脂喷吐,具有耐酸碱,耐腐蚀特点.）木质柜体；柜脚用优质试验室专用橡胶底座组合，可调高度。 4.五金配件：DTC导轨，DTC合页，合金亚光拉手或铝型材一字暗拉手。 | 台 | 2
3 | 试剂架（中央台） | 4500*400*750 | 铝玻结构，含10mm玻璃（含10孔插座） | 台 | 2
4 | 边台 | 5500*650*800 | 1.台面：12.7mm理化板。 2.柜体：18 mm厚，三聚氰胺双面贴面板制作，所有截面均用1.5mmPVC封边。 3.结构：钢木结构（型材厚度：40*60*1.50 mm，热镀锌钢管，经酸洗磷化,表面经环氧树脂喷吐,具有耐酸碱,耐腐蚀特点.）木质柜体；柜脚用优质试验室专用橡胶底座组合，可调高度。 4.五金配件：DTC导轨，DTC合页，合金亚光拉手或铝型材一字暗拉手。 | 台 | 1
5 | 通风柜 | 1800*850*2350 | 1.台面：12.7mm厚实芯理化板。 2.结构：全钢，表面经环氧树脂喷吐，透视钢化玻璃5.0mm厚；内置有机玻璃三防日光灯一套，面板上安装10A多功能插座4个；含可停留任何一位置推拉门。柜体为1.0 mm冷扎钢板喷涂环氧树脂.柜脚用优质试验室专用不锈钢橡胶底座组合，可调高度；内部6mm的防护板。 3.不含通风系统。 | 台 | 3
6 | 三联水龙头、 pp水槽 | 三联、PP | 1.龙头：全铜结构、360°旋转，采用纯铜制作，经耐酸碱粉末涂料热固处理，防酸碱、耐腐蚀； 2.水槽：采用实验室专用PP 5mm厚高密度环保型 黑色PP材料一体成型，尺寸：500*400*310，耐酸碱、防腐蚀。 | 套 | 6
7 | pp滴水架 | 500*400 | 采用PP棒+Trespa材质， 抗化学腐蚀、抑菌、易清洁、耐潮湿 | 个 | 4
8 | 洗眼器 | 桌上型 | 桌上式，采用高品质黄铜，表面经环氧树酯粉末静电喷涂耐腐蚀、耐热、防紫外线辐射 | 套 | 4
二、B405分子药理实验室
9 | 边台 | 2500*750*800 | 1.台面：12.7mm理化板。 2.柜体：18 mm厚，三聚氰胺双面贴面板制作，所有截面均用1.5mmPVC封边。 3.结构：钢木结构（型材厚度：40*60*1.50 mm，热镀锌钢管，经酸洗磷化,表面经环氧树脂喷吐,具有耐酸碱,耐腐蚀特点.）木质柜体；柜脚用优质试验室专用橡胶底座组合，可调高度。 4.五金配件：DTC导轨，DTC合页，合金亚光拉手或铝型材一字暗拉手。 | 台 | 1
10 | 边台 | 2400*750*800 | 1.台面：12.7mm理化板。 2.柜体：18 mm厚，三聚氰胺双面贴面板制作，所有截面均用1.5mmPVC封边。 3.结构：钢木结构（型材厚度：40*60*1.50 mm，热镀锌钢管，经酸洗磷化,表面经环氧树脂喷吐,具有耐酸碱,耐腐蚀特点.）木质柜体；柜脚用优质试验室专用橡胶底座组合，可调高度。 4.五金配件：DTC导轨，DTC合页，合金亚光拉手或铝型材一字暗拉手。 | 台 | 2
11 | 边台 | 4000*750*800 | 1.台面：12.7mm理化板。 2.柜体：18 mm厚，三聚氰胺双面贴面板制作，所有截面均用1.5mmPVC封边。 3.结构：钢木结构（型材厚度：40*60*1.50 mm，热镀锌钢管，经酸洗磷化,表面经环氧树脂喷吐,具有耐酸碱,耐腐蚀特点.）木质柜体；柜脚用优质试验室专用橡胶底座组合，可调高度。 4.五金配件：DTC导轨，DTC合页，合金亚光拉手或铝型材一字暗拉手。 | 台 | 1
12 | 水池台 | 900*750*800 | 1.台面：12.7mm理化板。 2.柜体：18 mm厚，三聚氰胺双面贴面板制作，所有截面均用1.5mmPVC封边。 3.结构：钢木结构（型材厚度：40*60*1.50 mm，热镀锌钢管，经酸洗磷化,表面经环氧树脂喷吐,具有耐酸碱,耐腐蚀特点.）木质柜体；柜脚用优质试验室专用橡胶底座组合，可调高度。 4.五金配件：DTC导轨，DTC合页，合金亚光拉手或铝型材一字暗拉手。 | 台 | 1
13 | 转角台 | 1000*1000*800 | 1.台面：12.7mm理化板。 2.柜体：18 mm厚，三聚氰胺双面贴面板制作，所有截面均用1.5mmPVC封边。 3.结构：钢木结构（型材厚度：40*60*1.50 mm，热镀锌钢管，经酸洗磷化,表面经环氧树脂喷吐,具有耐酸碱,耐腐蚀特点.）木质柜体；柜脚用优质试验室专用橡胶底座组合，可调高度。 4.五金配件：DTC导轨，DTC合页，合金亚光拉手或铝型材一字暗拉手。 | 台 | 2
| 柜子 | 900*380*1800 | 全钢柜 | 台 | 1
| 衣柜 | 900*380*1800 | 全钢柜 | 台 | 1
| 鞋柜 | 1600*300*500 | 不锈钢柜 | 台 | 1
三、B406仪器设备间
14 | 边台 | 2000*750*800 | 1.台面：12.7mm理化板。 2.柜体：18 mm厚，三聚氰胺双面贴面板制作，所有截面均用1.5mmPVC封边。 3.结构：钢木结构（型材厚度：40*60*1.50 mm，热镀锌钢管，经酸洗磷化,表面经环氧树脂喷吐,具有耐酸碱,耐腐蚀特点.）木质柜体；柜脚用优质试验室专用橡胶底座组合，可调高度。 4.五金配件：DTC导轨，DTC合页，合金亚光拉手或铝型材一字暗拉手。 | 台 | 1
15 | 边台 | 1800*600*800 | 1.台面：12.7mm理化板。 2.柜体：18 mm厚，三聚氰胺双面贴面板制作，所有截面均用1.5mmPVC封边。 3.结构：钢木结构（型材厚度：40*60*1.50 mm，热镀锌钢管，经酸洗磷化,表面经环氧树脂喷吐,具有耐酸碱,耐腐蚀特点.）木质柜体；柜脚用优质试验室专用橡胶底座组合，可调高度。 4.五金配件：DTC导轨，DTC合页，合金亚光拉手或铝型材一字暗拉手。 | 台 | 1
16 | 天平台 | 900*600*800 | 钢木结构，三级减震采用黑色大理石台面，耐酸碱盐腐蚀。不易磨损、防火防潮、质地坚硬不变型，能抗冲击经久耐用。 | 台 | 2
17 | 边台 | 4500*750*800 | 1.台面：12.7mm理化板。 2.柜体：18 mm厚，三聚氰胺双面贴面板制作，所有截面均用1.5mmPVC封边。 3.结构：钢木结构（型材厚度：40*60*1.50 mm，热镀锌钢管，经酸洗磷化,表面经环氧树脂喷吐,具有耐酸碱,耐腐蚀特点.）木质柜体；柜脚用优质试验室专用橡胶底座组合，可调高度。 4.五金配件：DTC导轨，DTC合页，合金亚光拉手或铝型材一字暗拉手。 | 台 | 1
18 | 转角台 | 1000*1000*800 | 1.台面：12.7mm理化板。 2.柜体：18 mm厚，三聚氰胺双面贴面板制作，所有截面均用1.5mmPVC封边。 3.结构：钢木结构（型材厚度：40*60*1.50 mm，热镀锌钢管，经酸洗磷化,表面经环氧树脂喷吐,具有耐酸碱,耐腐蚀特点.）木质柜体；柜脚用优质试验室专用橡胶底座组合，可调高度。 4.五金配件：DTC导轨，DTC合页，合金亚光拉手或铝型材一字暗拉手。 | 台 | 2
19 | 边台 | 1500*750*800 | 1.台面：12.7mm理化板。 2.柜体：18 mm厚，三聚氰胺双面贴面板制作，所有截面均用1.5mmPVC封边。 3.结构：钢木结构（型材厚度：40*60*1.50 mm，热镀锌钢管，经酸洗磷化,表面经环氧树脂喷吐,具有耐酸碱,耐腐蚀特点.）木质柜体；柜脚用优质试验室专用橡胶底座组合，可调高度。 4.五金配件：DTC导轨，DTC合页，合金亚光拉手或铝型材一字暗拉手。 | 台 | 1
20 | 边台 | 6000*750*800 | 1.台面：12.7mm理化板。 2.柜体：18 mm厚，三聚氰胺双面贴面板制作，所有截面均用1.5mmPVC封边。 3.结构：钢木结构（型材厚度：40*60*1.50 mm，热镀锌钢管，经酸洗磷化,表面经环氧树脂喷吐,具有耐酸碱,耐腐蚀特点.）木质柜体；柜脚用优质试验室专用橡胶底座组合，可调高度。 4.五金配件：DTC导轨，DTC合页，合金亚光拉手或铝型材一字暗拉手。 | 台 | 1
21 | 中央台 | 4000*1500*800 | 1.台面：12.7mm理化板。 2.柜体：18 mm厚，三聚氰胺双面贴面板制作，所有截面均用1.5mmPVC封边。 3.结构：钢木结构（型材厚度：40*60*1.50 mm，热镀锌钢管，经酸洗磷化,表面经环氧树脂喷吐,具有耐酸碱,耐腐蚀特点.）木质柜体；柜脚用优质试验室专用橡胶底座组合，可调高度。 4.五金配件：DTC导轨，DTC合页，合金亚光拉手或铝型材一字暗拉手。 | 台 | 1
22 | 万向罩 | 360度旋转调节方向 | 关节：密封度PP材质，可360度旋转调节方向，易拆卸，重组及清洗 关节密封圈：不易老化之高密度橡胶 关节链接杆：304不锈钢 关节松紧旋钮：高密度PP材质，内嵌入不锈钢轴承与关节链接杆锁合 气流调节阀：手动调节外部阀门旋钮，控制进入气流量 360度旋转装置已固定架为中心最大活动半径可达1600mm 拱形/杯型集气罩：高密度PP/PC材料 伸缩导管：直径75mm PVEC/PP | 套 | 2
23 | 三联水龙头、 pp水槽 | 三联、PP | 1.龙头：全铜结构、360°旋转，采用纯铜制作，经耐酸碱粉末涂料热固处理，防酸碱、耐腐蚀； 2.水槽：采用实验室专用PP 5mm厚高密度环保型 黑色PP材料一体成型，尺寸：500*400*310，耐酸碱、防腐蚀。 | 套 | 1
24 | pp滴水架 | 500*400 | 采用PP棒+Trespa材质， 抗化学腐蚀、抑菌、易清洁、耐潮湿 | 个 | 1
25 | 洗眼器 | 桌上型 | 桌上式，采用高品质黄铜，表面经环氧树酯粉末静电喷涂耐腐蚀、耐热、防紫外线辐射 | 套 | 1
附属配件
26 | 塔式插座（组合） | 10A | 含塔式插座盒，10A正泰10孔插座。 | 个 | 85
27 | 电线 | 4#、2.5# | 国标三厂2.5平方电线（火、零、地三股） | 项 | 1
28 | 上下水改造 |  |  | 项 | 1
29 | 挡水沿 |  | 12.7mm理化板 | 套 | 6
30 | 水池实木柜体 |  | 18 mm厚多层实木柜体 | 套 | 6
402实验室
序号 | 货物名称 | 规格（mm） | 技术参数 | 单位 | 数量 | 单价 | 合价
一、通风橱
1 | 通风橱 | 1500*850*2350 | 1.台面：12.7mm厚实芯理化板。 2.结构：全钢，表面经环氧树脂喷吐，透视钢化玻璃5.0mm厚；内置有机玻璃三防日光灯一套，面板上安装10A多功能插座4个；含可停留任何一位置推拉门。柜体为1.0 mm冷扎钢板喷涂环氧树脂.柜脚用优质试验室专用不锈钢橡胶底座组合，可调高度；内部6mm的防护板。 3.如有上下水只做对接 | 台 | 4
二、通风系统
26 | 风机 | 4KW | 变频聚丙烯离心风机 型号：PP4-72-6A-4KW 风量：6677-13353 m3/h 压力：1139-724 Pa 转速：1450r/min | 台 | 1
27 | 变频控制箱 | PLC | PLC控制系统 | 套 | 1
28 | 风阀 | 电动风阀 | PP材质 | 个 | 4
30 | 控制线 | 4平方 | 三股 | 米 | 30
31 | 风管 | 400# | PP材质 | 米 | 20
|  | 250# | PP材质 | 米 | 15
32 | 三通 | 400# | PP材质 | 个 | 6
33 | 弯头 | 400# | PP材质 | 个 | 3
34 | 变径 | 400-250 | PP材质 | 个 | 4
35 | 软连接 |  |  | 个 | 1