## Sheet1
考试中心中控室改造项目清单
序号 | 设备名称 | 型 号 及 规 格 | 单位 | 数量 | 备注
1 | 拼接屏 | 显示参数 显示尺寸：55 inch；屏幕可视区域：1209.6 (H) mm × 680.4 (V) mm；背光源类型：D-LED；像素间距：0.63 mm；物理拼缝：3.5 mm；物理拼缝公差：±0.8 mm；物理分辨率：1920 × 1080@60 Hz（向下兼容） 亮度：500 ± 10% cd/m²；可视角：178°(水平)/178°(垂直)；色深度：8 bit, 16.7 M；对比度：1200 : 1；响应时间：8.5 ms (G to G)；色域：72% NTSC 表面处理：Haze 25% | 块 | 6
2 | 解码器 | DS-6A00UD系列产品是基于嵌入式硬件平台开发的一款解码设备。该系列产品包含DS-6A01UD、DS-6A04UD、DS-6A08UD、DS-6A10UD、DS-6A12UD、DS-6A16UD六种型号；DS-6A01UD支持HDMI、VGA、BNC输出口解码输出，DS-6A04/08/10/12/16UD支持HDMI、BNC输出口解码输出；支持H.265、H.264、MPEG4、MJPEG、SmartH264、SmartH265等多种编码码流解码，解码性能强劲，最高支持1200W及以下分辨率的H.265/H.264码流解码，支持4K超高清输出。 | 台 | 1
3 | 液压前维护 | ★ 重量轻、厚度簿、安装简便、维护方便、节约空间、节省线材、同时在价格方面还有一定的优势; ★ 前维护支架安装方式只要轻轻按压屏幕的表面或边框，即能匀速缓慢的弹出任意屏; ★ 前维护支架的厚度为120mm（没装拼接屏前），水平伸缩拉出后可维护的行程空间为180mm | 单元 | 6 | 定制
4 | 配套电缆、视频线材及固件辅材 | 传导性很强，可有效减少数据传输流失，避免产生错误信号。 导体采用美观绞合镀锡铜，三基色信号线独立屏蔽结构，减少干扰，保证数据高速传输. | 批 | 1 | 10米
5 | 摄像机 | 400万星光级半球型POE网络摄像机2560 × 1440 @25 fps/红外照射距离最远可达30 m/支持最大256 GB Micro SD/支持1对音频输入输出，1个内置麦克风，支持1对报警输入输出 /支持PoE供电 /IP66； 最高分辨率可达2560 × 1440 @25 fps，在该分辨率下可输出实时图像 • 支持背光补偿，强光抑制，3D数字降噪，120 dB宽动态，适应不同环境 • 支持Smart侦测：越界侦测，区域入侵侦测 • 支持ROI感兴趣区域增强编码，支持Smart265/264编码，可根据场景情况自适应调整码率分配，有效节省存储成本 | 个 | 4
6 | 交换机 | 10口POE千兆 | 台 | 1
7 | 网线 | 超六类网线 | 箱 | 1
8 | 安装调试费 | 1.上门安装调试，2.现场对技术人员进行技术培训。 3.大屏拼接专用控制软件：★ 可实现视频信号、RGB信号等多种信号源的定义、管理、选择调用和切换显示； ★ 可以设定、存储和管理预案； | 台 | 24 | 拆9装15，共24台