## Sheet1
序号 | 设备名称 | 技术参数 | 单位 | 数量
1 | 钢木结合多媒体一体讲桌 | 倒凸讲台整体设计符合人体工学，白灰色和木纹色双色彩合理搭配，精致优雅，美观大方，高度集成。分体式设计，利于维护、搬运和仓储，全国首例防潮袋+泡沫+全方位纸箱包装。 安装方法：将上下体摞起来，对齐螺丝孔，固定四个螺丝即可；选择对应的敲落孔进线，将所有设备安置对应位置。 | 台 | 4
开启方法：两把钥匙控制整个讲台，滑动开启上盖门，翻转键盘，升降LCD显示器，按下LCD右侧开关，从右侧抽拉出隐藏的视频展台；对开下体门操作相应的设备；从展台位置可拨动维护后门插销，开启后门
参数介绍:
1、优质1.2 mm冷轧钢板，除油\酸洗\磷化\打磨\静电喷塑\白灰色(主体)+木纹(扶手\装饰板\后门)
2、上体：带有钢制木纹效果的可拆卸扶手和装饰板（即LOGO张贴板），长1120mm、宽700mm、高340mm；下体：长850mm、宽640mm、高660mm；底座（选配件）：长890mm、宽680mm、高10-20mm
设备安装:
上体内：15—19寸液晶显示器，键盘，鼠标，中央控制器面板，电源插座，视频展台，
下体内：可调节隔层，电脑主机，中央控制器主机， DVD，卡座，ups，功放，话筒主机
应用领域:
大中专院校、中小学校的多媒体教室，阶梯教室，普通教室，会议室，演播厅，以及各种培训教室、报告厅，等等。
2 | 功率调音接收一体化及话筒 | 1. 产品类型：产品类型：内设功放、调音、音箱、接收一体化 | 套 | 4
2. 扬声器：12cm圆锥型单元
3. 传输方式：UHF频带。
4. 接收方式：超外差分集式。
5. 震荡方式：水晶控制PLL频率合成方式。
6. 输入输出端口：内置2个输入端口，1个输出端口。
7. 额定消耗功率：40W。
8. 最大播放声压：＞95dB（1m）。
9.自带外接电源，使用时间2小时以上
10. 安装方式：可吊装，可支架。
话筒：
1.产品类型：笔型无线话筒。需现场带样机演示
2.话筒形式：单指向性电子电容式话筒。
3.传输方式：UHF频带。
4.震荡类型：水晶控制PLL频率合成。
5.无线功率：2mW。
6.音量调节：高低2档音量调节开关。
7.使用方式：可吊带挂于颈部，可置于上衣口袋。
8.电源：使用1节7号碱性电池或可充电电池，连续使用时间≥9小时。（视使用环境略有变化）
9.重量：金属抗磨花外壳＜50g，轻巧型。
10.国家无委会颁发的使用证书。
3 | 计算机 | CPU类型 I3/4GDDR1600双通道内存/SATA3接口、7200PRM、缓存16M缓存容量500G硬盘/DVD光驱/PCI-E接口显卡，独立缓存1G、千兆网卡/支持PCI扩展槽/支持RS232接口及扩展/19寸液晶显示器/支持网络传输硬盘对刻、多系统引导、支持硬盘及CMOS保护、自动安装底层驱动/支持BIOS网络唤醒机制/前置USB及音频接口/防水抗菌键盘、光电鼠标/ATX结构机箱/110V-220V 310W电源/主机及硬盘保护卡驱动支持WIN2K、WIN2003系列及WINXP系统、通过3C、节能认证、中国名牌产品认证及自主创新产品认证、整机防雷检测认证/三年全保、售后服务体系通过ISO20000认证及COPC认证。加装防病毒还原卡 | 台 | 4
4 | 投影机 | 一、主要参数 | 台 | 4
★1、LCD板：0.63英寸LCD*3（显示宽高比 4：3）。
★2、亮度：4200流明，标准分辨率1024×768，对比度：≥4000:1。
★3、灯泡功率：灯泡功率≥215W UHP。灯泡寿命：≥5,000小时
4、终端接口：HDMI输入：HDMI端子×1 ；无PC演示/无线网络：USB(A)×1 (USB无线网卡为选购件) ，网络端口:RJ-45端子×1，USB鼠标控制：USB(B)×1，无PC演示：USB(A)×1一共3个；RGB接口：其中两个输入，一个输出；色差（HDTV）输入：RCA JACK X 3；控制端口：9针232控制微型 D-sub×1个；S端子X 1；麦克风输入；自动适应WXGA宽屏笔记本分辨率
5、重量≤3KG
二、主要功能
★1、投影机位置检测系统，位置锁定功能使投影机在安装之后，角度等发生变化时，投影要将被锁定，如果有人未经允许移动投影机，将无法使用此机器
2、有智能节电模式: 遥控器上已指定为“智能节电”的快捷按钮，或者智能节电模式下所投射的画面在设定时间内没有变化，投影机灯泡输出将降低为正常模式的30%，画面亮度及电源消耗也随之降低。
3、一体化防盗杆、PIN锁/AWS高效防尘过过滤网系统/投影机定时提醒用户清洗过滤网/
★4、USB显示功能：通过USB线连接投影机和PC机，投影机中的软件可自动运行，快速便捷的显示PC中的图像（音视频同步传输），可代替传统的RGB电缆的连接方式。
5、AWS高效防尘过过滤网系统。新型特制的双重静电过滤网，底部前端更换过滤网设计功能，可以对液晶板等光学部件更加均匀地进行散热，提高液晶板及偏光板等光学损耗部件的使用寿命，使整机的使用寿命更长过滤网维护周期从400小时提升到最大5000小时，可减少维护成本。
6、主讲控制模式：通过主电脑将在线的多台电脑中任意1-4台的画面在同一屏幕上投射出来。
7、具有断电保护直接关机功能，采用自对流散热断电保护系统，在意外操作或突然断电的情况下保证投影机不受损坏。
★8、网络信息发布：可将文本数据发送至局域网中的所有投影机，还可设定为显示文本数据的同时播放投影机内置的提示音，信息发布更加便捷有效。信息的形式包括：校园通知、学校动态、日程安排。
网络监控：通过一台PC就可以监视连接在局域网中的所有投影机。
网络演示：投影机可投射网络中一台或多台计算机的图像，单台PC模式可投射网络上的任何一台电脑画面，而多台PC模式最多可同时投射四台PC画面在同一屏幕上，让教学更加便捷和生动。
9、无线功能（选配）：通过USB无线网卡，可建立与电脑间的无线连接，实现电脑图声无线传输等功能。
10、内置扬声器≥16W，能够满足一般教室的使用要求。
★11、AMX设备检测
★12、必须提供生产厂家授权书原件、售后服务原件；必须提供所投标产品彩页(加盖生产厂家公章）。
5 | 幕布 | 电动玻珠幕、易擦洗、不卷边不变形 | 个 | 4
6 | 多媒体网络中控 | 兼容多系统、多平台 | 套 | 4
1、远程控制教室的投影机、幕布、视音频、计算机等设备。
2、支持一键上课一键下课，按上课时可以自动打开投影机、计算机机、功放等、自动将幕布降下；按下课时自动升幕布，投影机、计算机延时关闭等。
3、可通过网络对设备进行远程控制和设备状态检测，支持屏幕冻结（锁屏）与黑屏功能。
4、采用高速DSP芯片或者ARM芯片作为处理器，嵌入式操作系统。低功耗，高稳定性，保证设备24小时不间断工作。高速智能芯片作为处理器，可24小时不间断工作。
5、具有视频、VGA、音频等接口；远程控制本地键盘是否可用，
6、内建多达128种类型投影机控制码，以拨码开关选择投影机型号，配置简单
7、支持上/下课联动控制，人性化设计，操作简单方便
8、监控编码功能直接由DSP电路板或者ARM电路板完成（非PC主板插卡式架构），可24小时不间断工作，高稳定性。监控DSP编码芯片或者ARM芯片，方便管理人员通过网管软件对设备进行管理控制，减少操作复杂性。
五组音频信号输入，可接入录像机、DVD、卡座、视频展台、一路话筒、笔记本音频、台式机音频以及一路备用音频输入
一组音频信号输出，可同时输出到功放、音箱
四路VGA信号输入，可接入笔记本、台式机、数字展台，一路备用
二路VGA信号输出，可同时输出到显示器和投影机
六组红外控制信号输出，可控制电视、投影机、录像机、DVD机
六组RS232通讯接口，可控制投影机和其他外设
四组12V直流电源输出：用于电子锁控制和本地报警以及两组备用
九组安防报警接口：六路报警输入、三路报警输出，可检测多路报警信号，信号类型可以自定义
一组485云镜控制接口
四路网络交换机；支持跨校区管理，支持录像功能。
大教室、特大教室 可实现实物投射，同步异步显示不同画面。
一键上下课，视音频信号切换，VGA切换，投影，幕布，功放控制功能；和网络中控为同一品牌。桌面面板支持紧急呼叫功能。