## 常规实验设备
标段二 常规实验设备采购清单
序号 | 院（系）部名称 | 实验室名称 | 设备名称 | 设备类型 | 设备规格型号 | 设备单位 | 设备数量 | 图片 | 设备开始使用教学周 | 设备使用所在校区(平原校区/新乡校区）
1 | 体育部 | 武术与体操教研室 | 音响 | 设备 | 可插U盘、连蓝牙、连耳麦、带话筒、充电可移动 | 个 | 3 |  | 1-18周 | 新乡校区
2 | 光明眼科学院 | 客观验光实验室 | 带状光检影镜 | 设备 | 六六视觉YZ64 | 台 | 13 |  | 第4周 | 平原校区
3 | 医学检验学院 | 临床检验综合实训中心 | 双开门冰箱 | 设备 | 总容积:501L；冷藏室329L，冷冻室172L；对开门，变频风冷无霜 | 台 | 1 |  | 第1周 | 平原校区
4 | 医学检验学院 | 临床检验综合实训中心 | 高速台式离心机 | 设备 | 最高转速 16500r/min 最大相对离心力 18360xg 最大容量：12*5ml 适配1.5ml、2ml离心管 转速精度 ±30r/min 定时范围 1s-99min 整机噪声 ≤65dB(A)电源 AC220V士22V50Hz3A 整机功率 250W 设有超速、电机过热、门盖自锁、不锈钢内套、保护套等多重保护，确保人机安全。 | 台 | 1 |  | 第1周 | 平原校区
5 | 康复医学院 | 运动实验室 | 筋膜枪 | 设备 | 主体尺寸96✘61✘227mm,毛重1000g,充电式 | 个 | 3 |  | 第2周 | 平原校区
6 | 生物与基础医学实验教学中心 | 制药工程学实验室 | 生物显微镜 | 设备 | 双目，带目尺，有测距功能。观察筒：铰链式双目镜筒，单视度可调节，可选双视度可调，30°倾斜，镜筒瞳距55~75m；目镜：10*18mm；无限远平场消色差物镜：4X/0.1，10X/0.25，40X/0.65（弹簧），100X/1.25（弹簧，油）；物镜转换器：内倾式内定位四孔物镜转换器；粗微动调焦装置：粗微同轴调焦手轮，微调0.2mm/ 转，格值0.002mm；载物台：机械载物台，面积：140mm x 140mm, 行程: 75 x 50 (mm)；聚光镜：N.A. 1.25 阿贝聚光镜；照明：LED | 台 | 18 |  | 第1周 | 平原校区
7 | 生物与基础医学实验教学中心 | 病原生物学实验室 | 微波炉 | 设备 | 功率：700W 面板类型：透明镜面 控制方式：电脑式 开门方式：侧拉式 产品容量：20升 外观尺寸：571*457*395mm | 台 | 1 |  | 第1周 | 平原校区
8 | 生物与基础医学实验教学中心 | 病原生物学实验室 | 气流烘干机 | 设备 | 型号：20孔， 温度调控范围：可调温 40-120度 干燥时间：8-10min 加热器功率：800W 风管规格：12mm*190mm 电机功率：22-30w 外壳材质：不锈钢 | 台 | 1 |  | 第1周 | 平原校区
9 | 生物与基础医学实验教学中心 | 现代生物学实验室 | 旋转蒸发仪 | 设备 | 1.转速显示0-120转/分，真空度0.098MPa, 上下自动升降0~150mm； 浴锅容量>5L，控温范围:室温~99℃°C；控温精度:士1°C。电压: -220V/50HZ，电机功率不小于40W； 升降行程: 120MM； 2.立式，附加料管，冷凝管等。 3.配套收集瓶和旋转瓶，1L，500ml和250ml各1套。 | 台 | 4
10 | 生物与基础医学实验教学中心 | 现代生物学实验室 | 数显恒温水浴锅 | 设备 | 防干烧，带自动断电功能，定时功能，双排六孔数显 | 台 | 2
11 | 生物与基础医学实验教学中心 | 现代生物学实验室 | 高速台式离心机 | 设备 | 12×15ml转头，最高转速不小于Maxpeed21000rpm | 台 | 2