## 标段一 检验设备清单
标段一：检验设备清单
序号 | 设备名称 | 单位 | 规格型号 | 数量 | 单价（万元） | 总价（万元）
1 | 全自动尿液分析仪（现场拆箱，质保5年） | 台 | 1.尿干化学检测原理及方法：光度计反射法 检测技术：先进的CCD图像处理技术 显示：170*130mm彩色TFT，VGA触摸屏 机械系统：皮带滚轴，全自动机械臂加样 测试速度：250个测试/小时 耗材仓容量：150条 检测项目：11项：尿白细胞(Leucocytes)、尿潜血(Blood)、尿胆原(Bilirubin)、尿糖(Glucose)、尿酮体(Ketones)、尿胆红素(Urobilinogen)、尿pH、尿比重（Specificgravity)、尿蛋白(Protein)、尿亚硝酸盐(Nitrite)、维生素C(VC) 样本容量：5ml/12ml 存储结果：10000个 病人ID输入：条形码自动识别/手动输入及更改 条形码识别：Code128，39，Interlieved2/5 2.尿沉渣检测原理及方法：细胞形态学+全自动离心CCD高速摄像扫描 检测技术：自动粒子识别分析技术 显微镜：自动变焦光学显微镜 机内离心：2000转/分钟，加速沉降10秒 每样本图片采集：5，10，15，20（默认15） 测试速度：100样本/小时 耗材仓容量：一次性加载600人份 检测项目：红细胞（RBC）；白细胞（WBC）；白细胞团（WBCc）；透明管型（HYA）；病理管型（PAT）；鳞状上皮细胞（EPI）；非鳞状上皮细胞（NEC）；细菌（BAC）；酵母样菌（YEA）；结晶（CRY）；草酸钙单水化合物（CaOxm）；草酸钙二水化合物（CaOxd）；尿酸（URI）；三联磷酸盐（TRI）；黏液丝（MUC）；精子（SPRM）等 稀释率：1-10可设置 样本容量：2ml 样品位：10份数×10架 远程客服：可在线客户服务，解决线上问题 存储结果：5000个检测结果（包括所有样本图片） 病人ID输入:条形码自动识别/手动输入及更改 条形码识别：CODE39，CODE128，EAN-13，EAN-8，INTERLEAVED2/5 升级端口：内置升级端口，同步升级。 其他功能：具有急诊插入功能，条码识别功能，能显示全景视野图，在机实时人工复检功能等。支持两个系统连接，配备数据分析系统，电脑。 备注1：配套电脑（原装机器，禁止组装机）：i5处理器，8G内存，256G固态硬盘硬盘，2G独显。 备注2：为保证产品质量，需提供该仪器二类医疗器械注册证。 | 1
2 | 全自动凝血分析仪（现场拆箱，质保5年） | 台 | 1、产品特点：准全血上机，机内离心，血浆反应快，从标本接收到出结果，18分钟。方便液态试剂，无需复溶。 2、产品信息：基于微流控盘式芯片的全自动凝血检测系统“三位一体” 2.1采用先进的微流控离心盘片作为反应载体，具有多样本加载和项目灵活组合的特点。 2.2检测速度快，同等时间内检测样本数多于传统凝血操作系统。 2.3采用30检测口的离心微流控盘片，仪器在读取采集数据时，盘片处于旋转状态，孔位旋转到采集口进行读数采值，采集口同时读取对应数据，将最终检测数据显示于界面上，30检测口的离心微流控盘片即为30检测通道。 3、技术规格： 3.1检测原理：光学凝固法、发色底物法、免疫比浊法。 3.2检测项目：PT、APTT、FIB、TT、D-Dimer、AT、FDP、抗Xa等。 3.3样本类型：静脉全血、血浆。 3.4试剂位：13个，具有冷藏功能,30个通道。 3.5温控范围：37±0.5℃。 3.6测试速度：PT≥210Ts/h。 3.7光源：LED，多波长检测。 3.8输出方式：直接外连打印机，LIS系统，自定义报告单模式。 3.9操作系统：中文可视化操作界面，安卓系统简便易学。 3.10定标系统：智能化生成定标曲线。 3.11扫码识别功能：支持试剂、盘片（反应杯）、样本扫描（可选），具备存储显示凝固反应曲线，>10000条。 3.12数据接口：仪器具备2个USB接口，1个RS232串口和1个LAN接口。 3.13体积：520mm*530mm*475mm 备注1：配套电脑（原装机器，禁止组装机）：i5处理器，8G内存，256G固态硬盘硬盘，2G独显。 备注2：为保证产品质量，需提供该仪器二类医疗器械注册证。 | 1 |  |  | -
3 | 化学发光仪（现场拆箱，质保5年） | 台 | 1、产品特点：i1000全自动化学发光免疫分析系统采用磁微粒吖哫酯直接化学发光技术。仪器性能稳定、检测快速、操作便捷、结果可靠能够灵活适用于医学实验室的多种应用场景。 2、技术参数： 2.1：整机性能：全自动单管式分析技术。 2.2工作原理：吖啶酯直接化学发光。 2.3检测通道：最大180测试/小时。首个结果最短报告时间：14分钟。 2.5进样系统：同时加载50个样本，样本架进样。支持样本自动复测、急诊样本任意放置且优先测定。 2.6试剂系统：试剂位30个。试剂信息射频卡管理。磁微粒实时在线混匀。试剂在线更换。 2.7耗材系统：一次性最大加载反应杯1200个。倾倒式加载反应杯。 2.8反应系统：反应温度：37℃。反应类型：兼容常见免疫反应模式。反应杯混匀：非接触式混匀。磁分离：多重磁分离技术。孵育位：50个。 2.9系统功能：操作系统：windows7及以上系统。显示器：液晶触屏显示器。远程诊断功能/仪器自动开机。自动定时维护。双向通讯。 2.10环境要求：温度：10℃-30℃，湿度：30%-70%。海拔：-200m-3700m。 备注1：配套电脑（原装机器，禁止组装机）：i5处理器，8G内存，256G固态硬盘硬盘，2G独显。 备注2：为保证产品质量，需提供该仪器二类医疗器械注册证。 | 1
4 | 实时荧光定量PCR仪（现场拆箱，质保5年，终身维修） | 台 | 样品孔数：96或384 尺寸宽：57.4cm×长58.8cm×高49.7cm 功率：200-240Vac（50/60Hz，1500VA） 反应体积：5ul-20ul（384孔），10ul-100ul（96孔） 空间温度均一性：±0.1℃ 最大升温速度：4.8℃/S 最大降温速度：2.5℃/S 激发光源：标准氙灯 检测装置：冷CCD 滤镜 激发波长（nm）：450，783,523,558,615 发射波长（nm）：500,533, 568，610，640，670 软件功能：定量、Tm calling、含效率校正的相对定量、基因分型、产物鉴定等 自动化性能（需配备附加的Light Cycler®480系统LIMS/Bar-Code软件模块）： 带有（LIMS）接口 可通过条码进行多孔板扫描识别 兼容多孔板自动装载设备 数据管理：符合21 CFR-11条款 备注1：配套电脑（原装机器，禁止组装机）：i5处理器，8G内存，256G固态硬盘硬盘，2G独显。 备注2：罗氏R96，需提供该仪器二类医疗器械注册证。 | 1
5 | 通风橱（单人） | 台 | 外尺寸；1240*800*2200 吸入口风速：1450转/分钟； 系统排风量：730立方/小时； 额定功率：400W; 噪音等级：40-50分贝； 前窗玻璃开口高度：700mm； 紫外灯功率：40W； 日光灯功率：40W; 风机型号：250pp轴流风机（含法兰头）； 使用人数：3人 （可根据现场尺寸需求进行调整） | 2
6 | 通风橱（双人） | 台 | 外尺寸：1540*800*2200 台面板到地高度：850 ； 吸入口风速：1450转/分钟； 系统排风量：1170立方/小时； 额定功率：520W; 噪音等级：40-50分贝； 前窗玻璃开口高度：700mm； 紫外灯功率：40W； 日光灯功率：40W; 风机型号：250pp轴流风机（含法兰头）； 使用人数：3人 | 2
7 | 超净工作台(双人单面PCR实验室用) | 台 | 1. 洁净台分类：垂直层流、单面操作； 2. 过滤效率:过滤器均采用无隔板高效过滤器，对直径0.3μm颗粒过滤效率为99.995%； 3. 标配UV灯、LED灯； 4. 工作区台面为不锈钢材质，美观耐腐蚀； 5.工作区采用四面（左右二侧、后部、底部）正压环绕设计工作区内，保护产品； 6.控制面板采用轻触式开关，按键由风机键、照明键、紫外键、电源键、风量减小键、风量增大键组成，易于操作；显示屏显示内容有：通过光柱多少显示风机的风速； 7.洁净台前视窗是采用5mm厚钢化玻璃的手动视窗，通过手动控制，可以在行程范围内的任意高度停止； 8. 紫外灯与风机、日光灯互锁功能，即当风机、日光灯工作时，紫外灯无法开启，保护操作人员； 9.底脚顶丝、万向轮的设计，可通过万向轮移动且可以通过调节底脚顶丝固定调平； 10. 气流流速：0.30～0.45m/s； 11.紫外灯功率：40W*1； 12.LED日光灯功率：16W*1； 13. 噪音≤65dB(A)； 14. 产品安全性：菌落数≤0.5CFU/30min； 备注：为保证产品质量，需提供该仪器二类医疗器械注册证。 | 2
8 | 喷淋洗眼装置 | 个 | 材质：SS304 表面处理：拉丝工艺 使用功能：喷淋 ＋洗眼（可同时使用，也可分开使用） 开关球阀：两片式快开球阀 冲淋喷头：旋压式卷边工艺设计，直径 250mm 管道直径：42mm 公称压力：1.0Npa 工作压力：0.2~ 0. 1Mpa 测试压力：1.5Npa 使用环境温度：0°C~ 40C 喷淋水流量：≥ 76 L/min 洗脸，洗眼水流量：≥ 11.4 L/min 洗眼水流量：≥ 1.5 L/min 洗眼盆：300mm 直边设计， 聚水集中，防止飞溅 防尘盖：主体一体式设计，不易丢失 洗眼喷头：白带双流量调节阀 进水口尺寸：1〞 英制内螺纹 排水口尺寸：1-1/4” 英制内螺纹 进水口高度：1540mm 排水口高度：100mm 洗眼喷头间距：170mm 出水范围：距站立面 1524m 高度，出水范围直径至少为 510mm 备注：进、排水口尺寸可按用户需求定制，建议进水口设置维修应急阀门和过滤器。 可添加不锈钢脚踏板，控制洗眼开关。 备注：为保证产品质量，需提供该仪器二类医疗器械注册证。 | 2
9 | 超纯水机 | 台 | 1 由自来水作进水连续生产纯水。或由纯水作进水，连续生产超纯水，由分析级纯水或蒸馏水做进水，连续生产适用于各种高精度仪器（AAS、HPLC、LC、滴定、光谱等）分析实验的超纯水 2 用途：超纯水可应用于：各种化学分析仪器、生命科学领域实验（如PCR、细胞培养、分子生物学、基因测序等）。 3出水电阻率：18.2MΩ.cm @ 25℃ 4 TOC含量：≤5ppb 5 微生物：≤0.01cfu/ml，特定情况下≤0.005cfu/ml 6 热源含量: ≤0.001Eu/ml 7 Nases (核糖核酸酶)：≤1 pg/ml 8 DNases (脱氧核糖核酸酶)：≤5 pg/μl 9 直径大于等于0.22μm的颗粒物数量：无检出 10 Proteases(蛋白酶)：≤0.15μg/mL 11 系统内置185/254nm双波长紫外灯，用于氧化和杀菌 12 有5种以上终端精制器可供选择配置，适用不同实验水质的要求，并可提供原厂质量证书。每个终端精制器都带有芯片，系统能自动的识别类型和使用状态 13 远程取水单元具有定量（0.1L~25L）自动取水功能，配有精度±<3%的精确流量计 14 三档取水流速，超纯水产水流速最大2L/min 15 为确保产品质量及使用安全，该产品是在ISO 9001 和ISO 14001 注册的生产现场内生产的，并提供相应证书。 16 系统为中文操作界面，并提供三级登录管理系统菜单，包括正常使用、维护、系统管理；实时显示出水关键信息包括水质，系统状态和警告 17 取水装置高度能够调节，必须能够适合烧杯、长颈瓶和量筒等常见实验容器的取水，在取水过程中无需用手固定容器。取水装置必须具有定量（0.1L~25L，调节增量为100ml）自动取水功能。可配置脚踏取水开关，释放双手 18 可以通过其他移动设备（手机或平板电脑等）实现对系统的远程监控和远程诊断，方便操作，缩短解决故障时间。 19 全面的数据管理系统，可为最近30天的事件提供图文预览；所有报告均可通过USB端口导出，并且其打开格式适用于所有LIMS（实验室信息管理系统），存档功能支持质量管理系统。系统可以存储至少2年的水质数据。 20 由于自来水含泥沙悬浮物多，需增配前置机械过滤器 备注：为保证产品质量，制备纯水需达到国标要求，能使用于全自动生化分析仪。 | 1

## 标段二医学实验室信息管理系统及配件清单
标段二：医学实验室信息管理系统及配件清单
序号 | 设备名称 | 单位 | 规格型号 | 数量 | 单价（万元） | 总价（万元）
1 | 医学实验室Lis系统（临床用实验室信息管理系统） | 个 | 1.软件功能模块清单 1.1基础平台用户、角色、权限管理，实验室组织架构、专业组管理，实验室申请项目、检验项目管理，送检客户信息管理 1.2物流管理：物流条码管理，标本接收等 1.3前处理：标本信息录入标本分拣管理标本交接管理委托外送管理 1.4实验室： 标本检验，报告打印，危急值管理，智能审核 1.5检验流程管理： 常规检验，血液检验、生化检验、免疫检验、微生物检验，病理模块，分子病理，其他分子测序等其他特检检验等 1.6报告设计管理： 检验报告单制作，常用统计报表制作，检验仪器通信接口 单向仪器，双向仪器，流水线 1.7质控管理： 质控计划、质控品维护质控规则设置，质控图、质控报表、数据分析，失控处理、质控评价 1.8TAT管理： TAT时间设置，TAT时间提醒，TAT时间统计 1.9样本仪表盘管理： 仪表盘设计制作 仪表盘数据展示: 2.标本管理： 3.人员管理：培训等， 4.试剂管理： 5.耗材管理： 备注1：配套电脑（原厂机器，禁止组装机）：i5处理器，8G内存，256G固态硬盘硬盘，2G独显 。备注2：2.1派骨干IT工程师专人对接实验室链接各个检验仪器形成使用网络通过性能验收，以利于进行lis教学；2.2免费培训能熟练使用该系统的3人，派专人协助使用方进行教学；2.3该软件系统终身免费升级及培训；2.4公司软件通过国家有关部门的验收证书；2.5提供目前在临床使用（包括第三方检验中心）五年以上至少3家以上的证明材料。 | 1
2 | 服务器 | 个 | CPU :16核32线程 2.4GHZ； 内存：128GB； 硬盘：2T全固态（可扩展，支持8块SATA热插拔硬盘） | 1
3 | 机柜 | 个 | 图滕TD.6618U类型 网络机柜 容量 18U 门及门锁 有 材料及工艺 SPCC冷轧钢材 高度 1000mm 宽度 600mm 深度 600mm | 1
4 | 汇聚交换机 | 个 | RG-S5310-48GT4XS-E，48个10/100/1000M自适应电口，4个万兆SFP+光口 | 1
5 | 锐捷 | 个 | 万兆模块，SFP+SM1310 | 2
6 | 接入交换机 | 个 | RG-S2910-48GT4XS-E，48个10/100/1000M自适应电口，4个1G/10G SFP+光口，固化单交流电源 | 2
7 | 条码打印机 | 个 | 斑马（ZEBRA）GK888t（3台） | 3
8 | 扫描枪 | 个 | 爱宝(aibao) A-1601 | 6
9 | 高拍仪 | 个 | 方正（Founder）Q1080 | 3
10 | UPS | 个 | 山克 SC1K在线式UPS,1KVA/800W内置电池（12块）， | 1

## 标段三教学设备清单
标段三：教学设备清单
序号 | 设备名称 | 单位 | 规格型号 | 数量 | 价格（万元） | 总价（万元）
1 | 教师端一体机设备（86寸）含OPS电脑和相应尺寸万向白板 | 台 | 一、硬件参数： ★1.显示尺寸≥86英寸，采用A+规屏；显示比例16:9；分辨率≥3840*2160，体采用全贴合技术，LED 屏和钢化玻璃之间无间隙，书写时无隔空感、可规避屏体起水雾问题。(需提供权威检测机构出具的检测报告) 2.亮度：≥500cd/cm2 对比度：≥5000:1 ；最高可达4K分辨率；防眩光功能：采用AG 钢化玻璃，防眩光，减少玻璃反射光的影响，反射率小于 1% 3.智能光控及温控功能：整机能感应并自动调节屏幕亮度来达到在不同光照环境下的最佳显示效果；自动温度监测。 4.采用红外感应技术，20点触控，支持安卓、windows 系统 20笔或以上同时书写。(需提供权威检测机构出具的检测报告) ★5.前置按键：前面板具有安卓、音量、频道、电源、菜单等功能物理按键，支持一键开机/关机； (需提供权威检测机构出具的检测报告) 6.为充分满足用户实际使用需求，设备前置接口：HDMI*1，Touch USB*1，TV USB*1，PC USB*2；USB支持同时在Windows及Android系统下被读取；(需提供权威检测机构出具的检测报告)。接口要求：输入接口：TV RF *1、HDMI*2、AV IN*1、YPbPr*1、VGA*1、TouchUSB*1、TV USB*1、RJ45*1、RS232*1、WIFI*1;输出接口：耳机*1、SPDIF *1； 7.为有效、及时解决教学故障，前置一键物理还原按键，不需专业人员即可轻松解决电脑系统故障；在 PC 系统出现异常或需要清除 PC 数据时，可在嵌入式系统中对 PC 进行一键还原、恢复至出厂状态。(需提供权威检测机构出具的检测报告) ★8.双边物理快捷键：屏幕两侧有不少于18个物理快捷（丝网印刷，不易脱落），支持点击任意快捷键，即可调出白板软件；使用物理快捷键可对PPT演示文档进行上下翻页控制。提供权威机构出具的产品检测报告加盖厂家公章。 9.内置安卓系统，安卓系统版本6.0或以上； RAM 2G，ROM 32G 。 10.为方便日常教学投屏使用，支持将 Ios、Android、Windows、macOS、Chrome、Ubuntu 等系统的画面无线传送到接收端，且传屏的同时支持从接收端反向触控电脑设备（Windows、macOS、Ubuntu 系统）的画面，无需连接触控、VGA 或 HDMI 线。（需提供权威检测机构出具的检测报告） 11.嵌入式Android操作系统下，可支持20笔或以上同时书写、批注。 二、学应用软件: 1. 软件备课：无论学校采购大屏或电子白板设备数量多少，要求能支持无限制数量的教师进行免费注册，教师在办公或家庭环境下的PC终端上的备课同样可以免费使用。 2. 白板授课：提供多学科背景（拼音田字格、田字格、米字格、四线格、小方格、日字格、五线谱、白板等）；支持在白板任意位置进行原笔迹书写、批注、擦除、拖动、回看等功能；支持板书内容保存至云端，随时随地按需调取二次编辑与分享。 3. 课件授课：提供教师使用PC电脑上传课件或素材到我的课件和我的素材中保存的功能；支持教师分享课件和素材到资源库或班级资源里面；支持教师从课件库和素材库下载资源下来。支持可以显示教师自己已上传的课件，不需要审核也可以显示以及下载课件。素材支持上传视频、图片、动画、矢量图。课件支持上传PPT、word、pdf等格式，上传需要审核。（需提供权威检测机构出具的检测报告） 4. 讲评授课：提供教师角色可以新建班级，教师新建班级后，即成为该班班主任。支持手动添加班级成员，也可以提供邀请加入班级的权限，向邀请人发送群二维码，学生或其他教师通过班级号或群二维码加入班级。班主任审核通过学生或教师的加入班级申请，支持编制班级座位表。支持对班级成员进行删除踢出群的操作。班主任可查看群内其他老师发布的任务、评价，以便更多地掌握整个班的学生状况。按学生、教师分类群成员，查看群成员列表，管理学生考勤，查看历史考勤信息。支持班主任解散班级，转让班主任角色给其他教师用户。（需提供权威检测机构出具的检测报告）。 OPS参数： 1. 架构：采用模块化电脑方案，OPS插拔式架构，PC模块可完全插入整机；。 2. 接口：采用通用标准接口,即插即用，易于维护； 3. CPU：不低于八代Intel I5，内存不低于8GB，硬盘不低于256GB SSD固态； 黑板： 一、结构： 1.规格：外径尺寸≥4000mm×1200mm，两块组合黑板可上下左右移动，中间为一体机，整体外径可根据学校实际情况进行调整。 ★2.书写面板：采用优质烤漆板，绿色；硬度：涂层硬度≥9H（提供SGS检测报告）；两块面板可360度移动，合拢对齐后遮挡保护一体机。 ★3.粘结剂：采用黑板专用无苯万能胶，粘合强度高，不易脱胶；游离甲醛释检测结果≤0.015g/kg（提供带有CMA、CAL和CNAS等中国认可国际检测标识的检测报告）； 4.边框：边框为高档亚光黑色U型铝合金型材，壁厚≥1.0㎜，经过氧化涂层处理，经久耐用（提供省级以上国家认可的检测机构所出具的耐盐雾性、耐磨性的检测报告复印件）； 5.组装后黑板边框紧压板面，结合处没有间隙，采用ABS工程塑料插角，扣接牢固，对角美观。 6.粉笔槽：宽度≥60mm，壁厚≥1.0㎜，同黑板边框反扣式咬合，连接牢固，不松动、不变形，颜色与边框一致。 二、传动系统： 两块黑板可上下左右360ﾟ移动，其中精密轴承，高强度耐磨尼龙齿轮，链条应紧密结合在齿轮上，保证无脱轨，无断裂。 三.黑板正常悬挂：挂好后再其下端的中间施加150Nde力10min，黑板不散落，边框不变形，上下行程≥400mm。 | 4
2 | 65寸学生端 | 台 | 1.产品尺寸：65英寸，液晶技术：LED，A规屏，显示比例(16：9)。 2.亮度：≥400nits对比度：≥4000:1；最高可达4K分辨率。 3.防眩光功能：采用AG 钢化玻璃，防眩光，减少玻璃反射光的影响，反射率小于 1%。 4.无需下载APP，支持微信端扫码进入； 5.实现自动匹配功能，根据不同教室显示不同设备内容，生成不同二维码； 6.实现微信端远程对台式机信号、笔记本信号、无线投屏信号之间的自由切换； 7.配套互动讨论硬件，实现微信端远程对任意小组屏幕画面切换至主屏幕，主屏幕画面广播至小组屏幕； 8.实现对教师电脑的移动控制，通过移动端远程控制PPT的翻页，音视频文件的播放、暂停、快进、快退等操作； 9.安卓系统及配置：安卓系统版本6.0或以上； RAM 2G，ROM 32G | 4
3 | 交互式录显套件（移动式） | 台 | 一、移动便携主机 （一）外观要求 1.★要求设备高度集成化，整体外观小巧便携，主机重量≤2.5kg,厚度≤36mm.（要求提供设备照片）。 2.★为了让客户实时了解主机的使用情况，要求主机支持CPU、内存占用率、硬盘空间等使用资源实时显示。提供具备CNAS、CMA标识的检测报告复印件加盖厂商公章（ （二）技术要求 1.为保证系统性能稳定性与安全性，系统采用纯嵌入式硬件架构和linux系统，高性能低故障的固态硬盘≥512G，主机内含标准硬盘接口，可以按需扩展硬盘空间。 2.主机要求内置电池，电池容量≥10000mAH，满状态运行可续航不低于6个小时。主机支持显示电池电量，可在低电量时进行报警。 3.主机集成触摸屏要求≥14英寸，方便在各种场景下进行操作，具备一键复位功能，确保设备运行的安全性。 4.★主机内置无线传输模块，支持无线摄像机、无线图传盒等视频信号接入，要求总路数≥5路。提供具备CNAS、CMA标识的检测报告复印件加盖厂商公章 5.★为满足随时随地发起直播的需求，要求主机内置4G移动网络模块，直接插入SIM卡即可实现上网，并支持电信，移动等运营商。 提供具备CNAS、CMA标识的检测报告复印件加盖厂商公章 6.★为满足复杂场景音频传输需求，主机要求内置无线音频模块，并标配与主机无线音频模块配套的无线领夹麦、无线音频传输器，确保用户启动后即可自动匹配使用，无需复杂操作。同时主机也可自由修改音频频道，可根据领夹麦频道及时修改，避免信号干扰，保证通讯质量。 7.主机要求支持无线音频、本地音频、网络音频等多种信号接入，同时主机具备多种物理音频接口，支持≥1路line in; ≥1路mic in; ≥1路line out，并支持音频监听、音量调节与音量状态显示。 8.★要求主机支持多路音频选择性输出，并支持≥6路混音输出，且对每一路音频可单独控制音量。 9.★要求主机支持以触屏的方式将任意画面信号拖拽到预览窗口，完成多画面合成工作，确保主机易用性。提供具备CNAS、CMA标识的检测报告复印件加盖厂商公章 10.要求主机支持多种直播码率的设置，根据网络传输情况，可选不少于流畅、高清、超高清3档级别，确保高质量直播。 11.★主机应支持无线控制摄像机方向，缩放功能；支持拍摄颜色、亮度、对比度、白平衡、色度进行手动调节；并可以保存为自定义模式，方便使用过程中快速调用。 12.★主机内置集成无线视频传输模块，支持数据无线视频接收功能，无线视频传输信号在无阻挡、无干扰情况下室外传输距离不小于300米，室内不小于150米。提供具备CNAS、CMA标识的检测报告复印件加盖厂商公章 13.★主机无线模块支持802.11a/n,802.11i.标准协议；采用5.8GHz无线技术，发射功率17dBm,传输速度不低于300M/s. 14.★为保障视频传输的稳定性与安全性，系统采用信道检测与加密的跳频技术，可自动检测当前网络环境，自动选择最佳通讯信道，防止干扰。提供具备CNAS、CMA标识的检测报告复印件加盖厂商公章 15.设备要求具备物理环境快捷搭建方式，可在任何无阻挡、无信号干扰场地5分钟内快速完成配置和搭建，并能实现所有设备间的通讯和数据传输。 16.★设备平均无故障时间间隔不小于25万小时（MTBF≥250000小时）；提供具备CNAS、CMA标识的检测报告复印件加盖厂商公章 二、无线摄像机 1.★摄像机要求内置无线传输模块，支持数据无线传送功能；提供具备CNAS、CMA标识的检测报告复印件加盖厂商公章 2.★无线摄像机可同时输出两路视频流，一路近景，一路远景；近景画面支持电子云台，在4k-720间任意缩放；提供具备CNAS、CMA标识的检测报告复印件加盖厂商公章 3.摄像机有效像素支持3840*2160像素； 4.无线传输信号在无阻挡、无干扰情况下传输距离不小于300米，室内不小于150米；摄像机内置图像跟踪系统，不通过后台软件，保证跟踪画面没有延时；摄像机内置切换导播策略，可实现特写跟踪及教师全景画面间的自由切换；，跟踪定位功能：图像识别技术，在无需任何感应装置及辅助拍摄的情况下，具备教师跟踪定位功能，实现2景位的跟踪定位拍摄；，摄像机自带一键白平衡功能； 5.支持标准协议：802.11a/n, 802.11i无线协议；提供具备CNAS、CMA标识的检测报告复印件加盖厂商公章 6、 支持无线工作频率：5.1～5.9 (GHz) 频率可选择；提供具备CNAS、CMA标识的检测报告复印件加盖厂商公章 7.摄像机要求内置电池，电池容量不小于6700mAH，可续航不小于8个小时，以满足户外场景需求； 8.摄像机要求支持机械云台，水平150度，垂直75度，支持不少于3个预置位； 9.为满足室外使用的需求，要求摄像机具备防水功能，能够在户外雨天等环境中正常运行；提供具备CNAS、CMA标识的检测报告复印件加盖厂商公章 10.支持手动/自动选择信道抗干扰模式； 11.支持光圈：F2.0 12.支持曝光模式：长曝光模式、低光优先、高光优先； 13.★为保证设备使用寿命，要求摄像机设备平均无故障时间间隔不小于25W小时（MTBF≥25万小时）；提供具备CNAS、CMA标识的检测报告复印件加盖厂商公章 14.要求摄像机支持分辨率不低于1080P@30； 15.★为保证系统整体兼容性，无线防水摄像机需与录播主机为同一品牌； 16.★为保证系统稳定可靠，需经国家广播电视产品质量监督检验中心出具检测合格报告；（提供复印件加盖厂商公章） 17.★为保证防水防尘性能，需提供由国家数字电子产品质量监督检验中心出具的IP66防水或以上等级检验报告；（提供复印件加盖厂商公章） | 1
4 | 臻全彩半球监控摄像头 | 台 | 1.图像最大尺寸：2560*1440 2.视频压缩标准:H.265/H.264 3.接口:1个RJ45 100M以太网口 4.接口协议：ONVIF,CGI,ISAPI 5.照度：彩色0.0005Lux | 10
5 | 监控中心控制主机+屏幕 | 台 | 1.产品尺寸：98英寸，液晶技术：LED，A规屏，显示比例(16：9)。 2.亮度：≥400nits对比度：≥4000:1；最高可达4K分辨率。 3.防眩光功能：采用AG 钢化玻璃，防眩光，减少玻璃反射光的影响，反射率小于 1%。 4.触摸技术：红外感应技术，20点触控，支持安卓、windows 系统20笔或以上同时书写。 5.触摸特性：最小触摸体：≥3mm；触摸精度：1mm；定位精度<2mm；触摸耐久性:6000万次触摸，工作寿命≥10 万小时；抗光干扰性要求:≦80000流明下可正常工作。 6.★支持粗细笔同时书写，粗笔支持最多20点同时书写，细笔支持最多4点同时书写。 7.接口要求：输入接口：TV WIFI*1、TF 卡座*1、TOUCH USB输入*1(Type B USB)、TV USB输入*1（1路PUBLIC USB2.0）、HDMI输入*1、RF输入*1、AV输入*1、PC Audio输入*1、YPbPr输入*1、VGA输入*1、RS232接口*1、RJ45接口*1（10/100Mpbs）、MIC输入*1；输出接口：Spdif/光纤输出*1、耳机声音输出端口*1、AV输出*1（含L/R音频输出） 8.前置接口：HDMI*1，Touch USB*1，USB3.0*3（安卓/Windows 共用接口）；TYPE C输入*1。 9.前置按键：前面板具有安卓、音量、频道、电源、菜单等功能物理按键，支持一键开机/关机。 10.★双边物理快捷键：屏幕两侧有不少于18个物理快捷（丝网印刷，不易脱落），支持点击任意快捷键，即可调出白板软件；使用物理快捷键可对PPT演示文档进行上下翻页控制。提供权威机构出具的产品检测报告加盖厂家公章。 11.智能光控及温控功能：整机能感应并自动调节屏幕亮度来达到在不同光照环境下的最佳显示效果；自动温度监测。 12.支持状态栏快捷键触摸一键黑屏节能，并能通过触摸唤醒功能。 13.★一键系统还原：具备前置一键物理还原按键，不需专业人员即可轻松解决电脑系统故障；在 PC 系统出现异常或需要清除 PC 数据时，可在嵌入式系统中对 PC 进行一键还原、恢复至出厂状态。 14.★支持一根网线上网功能，一根网线插在一体机的安卓主板网络接口上，一体机可以上网的同时，内置电脑不需要再接网线，也可以上网。 15.前置USB输入支持双系统跟随。 无信号源自动关机：当整机处于开机状态下，若检测不到信号源，设备将自动关机。 | 1
6 | 数字红外音频无线系统主机 | 台 | 1、 数字红外音频传输及控制技术 2、内置数字音频功放，可连接4只音箱进行扩声 3、★支持一支红外线话筒和1支红外线智能翻页笔同时使用。 4、输入接口：线路输入≥1组；话筒（自带48V幻象供电）≥1个；RJ45网口（红外线传感器扩展口）≥1个；输出接口：线路输出≥1组；USB≥1个（连接电脑实现红外翻页） 5、频率响应：75Hz~15KHz ±3dB 6、信噪比：≥ 60dBA 7、红外传输接口：RJ45网口×2，可支持4个红外传感器。 8、 话筒高低音输入调节旋钮 9、★支持RS232中控，实现每路音量调节，高低音调节，参数储存/恢复，电源开关，通过第三方中控实现摄像机联动等控制。 | 3
7 | 数字红外音频接收器 | 台 | 1、 ★接收管：超广角多阵列式红外线接收管≥24颗。 2、拾音范围半径：>25m(直线无遮挡) 3、接口：RJ45网络接口。 | 4
8 | 数字红外无线麦克风（手持、颈挂）含充电底座 | 台 | 1、★无线传输制式：红外线(波长850nm)， 高灵敏度红外线发射管≥6颗 2、扩展性能强，支持外部音频输入（Ø 3.5 mm AUDIO IN），与其它音频设备（如MP3、手机等）组合，传输更随意； 3、可根据使用者需求随时调节音量 ； 4、采用内置充电锂离子电池，保证续航时间与环保性，持续发言时间不小于6小时； 5、无线麦克风具有电量提示功能，Type-C口充电（兼容手机充电器）或插入充电座充电； 6、★话筒静置1秒后自动断开红外发射和声音采集，拿取时自动打开红外发射并正常工作。 | 4
9 | 壁挂式音箱 | 台 | 1. ★通过线阵列声柱扬声器中的恒定波束技术，解决传统会议室扬声器投射与干扰的难题。提供具有“CNAS”“CMA"标志的“检测（检验）报告”进行证明。 2. ★箱体材料： ABS塑料+玻璃纤维强化箱体，坚固耐用。提供具有“CNAS”“CMA"标志的“检测（检验）报告”进行证明。 3. ★喇叭单元≥4个3寸高性能铁氧体驱动单元。提供具有“CNAS”“CMA"标志的“检测（检验）报告”进行证明。 4. 外观工艺：UV防水浸涂漆，铝制网罩，防锈箱体，IPx4防水级别，室内、外均可安装。 5. 安全设计：UL94V-0阻燃级别材料。 6. 阻抗：8Ω； 7. ★功率：额定120W，峰值400W 8. 灵敏度（1W/1m）：98dB； 9. 最大声压级（1W/1m）：123dB； 10. 频率响应：120Hz~16kHz（-6dB）；75Hz~20kHz（10dB） 11. 扩散角度（-6dB）：垂直>20°，水平>120°； 12. 颜色：黑色/白色可选； 13. 尺寸（高×宽×深）：530x100x150mm； 14. 产品净重：3.80kg； | 8
10 | 笔记本 | 台 | 联想 昭阳 K4e-IAP I7-1260P/16GB/512 SSD/集显/14.0FHD/Windows 11 备注：要求原厂机器，包装现场拆装，禁止组装机；确保能够运行上述众多教学软件和临床实验室LIS。 | 37

## 标段四虚拟教学软件清单
标段四：虚拟教学软件清单
序号 | 设备名称 | 单位 | 规格型号 | 数量 | 价格（万元） | 总价（万元）
1 | 形态学教学及能力评价系统（虚拟软件） | 套 | 包括骨髓、外周血、体液、寄生虫、微生物、质控库、结果库。所有虚拟软件一次性付费后终身使用、终身免费升级换代，后台数据终身免费使用。软件技术要求： 1.1、集形态资源库，形态教学，形态自评，形态考试，形态评价为一体。 1.2、软件为B/S架构，采用JAVA开发，安装在服务器上，通过局域网及互联网访问。软件基于JAVA开发，数据库采用Microsoft SQL Server。 1.3、不限节点数量使用。 1.4、可在微信公众号上使用，支持微信自动登陆。 1.5、可进行自由分类；具有外周血，体液，骨髓，微生物，寄生虫五大类形态库；形态涂片数量≥10000条。 1.6、具有质控库及报告库。 1.7、无论选择还是填空，系统均可全自动评分，老师也可进行手动阅卷。 1.8、填空题具有一题多答案的匹配功能。 1.9、具有电脑端及手机端，打开软件能自动判断是手机还是电脑；可在微信公众号上使用，支持微信自动登陆。（提供现场演示） 1.10、学校、医院都可使用。 1.11、可与学校软件平台进行对接。 2、学生端功能要求： 2.1、系统公告功能要求： (1)可查看系统发布的公告，默认显示最近一次的公告内容； (2)可查看所有公告列表及内容，公告具有标题、内容及发布时间等信息。 2.2、形态教学功能要求： (1)具有知识点学习、形态库学习二个部分。 (2)知识点学习功能要求：可选择知识点进行学习，知识点学习具有搜索、查看知识点内容的功能；进行某一知识点后具有查看当前章节知识点列表、查看关联知识点、上一知识点、下一知识点、评论、点赞及收藏功能；知识点内容支持文字、图片、视频等多种形式。布局要求：左边为分类，右边为知识点。投标文件中提供对应的软件截图作为证明文件。 (3)形态库学习：具有分类查看及精准搜索功能；以缩略图的形式显示形态涂片；单击缩略图可显示其详细信息；布局要求：左边为分类，右边为缩略图。 (4)形态信息具有所属分类、图片具有标注信息类型、染色、倍数）、名称、解析等，投标文件中提供软件截图。 (5)具有评论、点赞、收藏、上一页、下一页功能；能对评论内容进行点赞，并显示评论、点赞、收藏数，可删除自己的评论；投标文件中提供软件截图。 (6)单击形态涂片可查看原始大小的形态涂片，可进行放大缩小及移动，显示缩放比例。 2.3、自我评价功能要求：（提供现场演示） (1)具有进入练习自测和查看评价详情二部份功能。 (2)练习自测功能：操作过程要求选择练习自测->学生选择所属分类题数后点开始练习按扭->计算机随机组题进入练习->结束练习->提示未答题情况->给出练习的评价结果；A、选择自测要素有所属类别、题量总数、选择题数、重置等内容；B、练习时形态图上要有标注“类型、染色、倍数”，具有“跳转到第几题”、“上一题”、“ 下一题”、“结束练习”、“ 解析”、“ 未答题”功能；C、评价结果具有题目总数、答对总数、答错总数、答对百分比、得分。并给出评价详情；学生可反复这一过程进行不限次数的练习。 (3)练习时可单击形态涂片可查看原始大小的形态涂片，可进行放大缩小，显示缩放比例。 (4)一个题可以为多张涂片组成，多张涂片时左右滑动进行查看，可以有病情描述等信息。 (5)查看自我评价详情功能：显示已进行自测的列表，可查看某一自我评价的评价详细情况；评价详细情况内容包括答题情况（具有选题总数、做对总数、做错总数、未答题、做对百分率、总得分信息），答题记录（题号及分类，形态涂片、参考答案、你的答案、该内容答对人数、该内容答错人数、解析等信息）；可以单击形态涂片可查看原始大小的形态涂片，可进行放大缩小，显示缩放比例。（投标文件中提供截图证明） 2.4、形态考试功能要求： (1)进入时显示老师发布的考试列表，列表内容具有考试名称、考试时间、发布人、状态等信息；状态具有已待考、缺考、已考三个状态；待考状态学生可在指定开始时间后进入考试，缺考状态说明学生在指定时间内未进行考试，已考状态如老师设置公布了成绩，可查看已公布的考试评价情况；投标文件中提供对应的软件截图作为证明文件。 (2)考试评价情况至少具有答题情况（具有选题总数、做对总数、做错总数、未答题、做对百分率、总得分信息），答题记录（题号及分类、形态涂片、参考答案、你的答案、答对人数、答错人数、解析等信息）；可以单击形态涂片可查看原始大小的形态涂片，可进行放大缩小，显示缩放比例； (3)考试时形态图上要有标注“分类、染色、倍数”，能显示考试名称、考试剩余时间；具有“跳转到第几题”、“上一题”、“ 下一题”、“交卷”、“ 未答题”功能；投标文件中提供对应的软件截图作为证明文件。 (4)一个形态可以为多张涂片组成，多张涂片时左右滑动进行查看，可以有病情描述等信息。 (5)系统可根据后台设置的单张涂片阅片时间进行，也可不限单张阅片时间。 (6)可以单击形态涂片可查看原始大小的形态涂片，可进行放大缩小，显示缩放比例。 (7)非法退出考试后，可根据后台设置次数及时间再次进入考试，接着刚才的考试继续进行，时间进行相应的减少。 2.5、评价详情：可有针对性的查看形态考试的错题情况。 2.6、个人信息： (1)我的信息：查看学生的个人信息，可进行电话、邮箱、密码等信息的修改。 (2)我的收藏：查看收藏的知识点及形态库。 2.7、积分排行：分班级排行和全网排行两部分。 2.8、形态库上传功能： (1)学生可上传形态库和查看已上传形态库的审核情况。 (2)具有题目、分类、上传形态图片（可上传多张图片）、标注（分类、染色、倍数）、参考答案（多个答案请用逗号’,’隔开）、解析、备注等内容。 ★3、必须满足检验检疫技术国赛比赛用软件及河南省本科高等学校大学生医学技术技能大赛医学检验技术专业赛道软件要求，提供相关证明资料。 4、老师后台管理功能要求： 4.1、部门管理功能要求： (1)具有添加、编辑、删除功能。 (2)可不限层次的进行部门分类管理。 4.2、班级管理功能要求： (1)具有添加、编辑、删除功能。 (2)可不限层次的进行班级分类管理。 4.3、教师管理：具有查询、添加、编辑、删除、修改密码功能。 4.4、学生管理功能要求： (1)具有查询、添加、编辑、删除、修改密码功能。 (2)具有导入、导出、下载学生模板功能。 4.5、难易系数管理功能要求： (1)具有添加、编辑、删除功能，可进行无限制的增加。 (2)具有难易名称、对应分值、排序、是否默认信息。 4.6、形态库分类功能要求： (1)具有添加、编辑、删除、查询功能。 (2)可不限层次的进行分类管理。 (3)具有分类名称、上级分类、是否停用、排序、备注等信息。 ★4.7、形态库管理功能要求： (1)具有查询、添加、编辑、删除、导入、批量加水印功能。 (2)布局要求：左边为分类，右边为形态列表。 (3)内容信息要求：题目（如：箭头所指的细胞为？）、分类、上传图片（支持多张涂片）、标注（分类、染色、倍数）、用途、难易系数、题目类型、参考答案(多个答案请用逗号’,’隔开)、解析、备注(来源）等内容。投标文件中提供对应的软件截图作为证明文件。 (4)具有word导入功能：提供导入模板，支持word中图片直接批量导入，无需要一条一条的录入及上传图片。 (5)支持多选批量删除。 (6)支持双击进行修改。 (7)权限判断：老师可查看所有形态库，但只能编辑、删除自己录入的形态库；管理员可删除编辑他人形态库。 (8)形态库用途分类四种，采用多选模式（默认为全部选中）：教学，练习自测，考试，大赛；可进行多选；投标文件中提供对应的软件截图作为证明文件；四种用途分别对应学生端不用功能使用。 (9)具有复杂编辑功能；可进行复杂排版的编辑。 (10)具有ZIP图片导入功能：实现图片打包批量导入。投标文件中提供对应的软件截图作为证明文件。 4.8、待审核库管理功能要求： (1)具有查询、审核、批量审核功能。 (2)可查看待审列表，也可查看某形态片的具体内容。 ★4.9、考试管理功能要求： (1)具有查询、新增、编辑、删除功能。 (2)管理列表主要有名称、考试时间开始、考试时间结束、题目总数、总分、是否正常、创建人、创建时间等内容。 (3)创建考试过程：点击新增->选择题库->设置考试信息; (4)选择题库：要求具有随机选择、难易系数随机选择和自定义选择三种方式；随机选择选择所属类别题数后由计算机自动随机选择，自定义选择由老师进行指定选择某形态片，二种方式可进行组合形成一套试题。（提供现场演示） (5)随机选择要求可从一个或多个用途中选择题库，可选择教学库作为考试题。 (6)自定义选择时具有用途、参考答案、分类、 试题类型筛选功能，还可查看形态的具体信息后再进行选择；具体信息有分类、题目、形态涂片、参考答案、解析，可查看形态大图。 (7)考试信息：要求有考试名称、考试开始时间、考试结束时间、考试分钟数、总分数、总题数、备注、是否公布成绩等信息。 (8)具有手动阅卷功能：考试自动评分，也可在自动评分后，再进行手动评分，进行复评。 (9)具有指定考生功能，可指定考生，未指定考生时所有学生均可使用。 (10)具有试卷预览功能及导出word功能；导出格式先所有的题，后所有的答案；导出内容具有考试名称、题号及提问、形态涂片、标注信息、参考答案、解析。投标文件中提供对应的软件截图作为证明文件。 (11)具有是否公布成绩一键设置功能。 4.10、知识学习库功能要求： (1)可进行增加、修改、删除知识点分类。 (2)知识点具有查询、添加、编辑、删除功能。 (3)知识点管理内容具有：知识点标题、知识点分类、跳转链接(填写后会打开新的窗口)、知识点内容、排序号、是否公开、关联知识点。 4.11、评论管理：具有对学生评论的信息进行查看及删除的功能。 4.12、大数据分析功能要求： (1)试卷分析：具有考试人数、最高分、最低分、成绩分布统计图、每题正确率统计图。 (2)学生成绩报表：具有学生成绩的统计及柱形图，具有导出功能。 (3)学生成绩分析：具有班级、人数、平均分及柱形图，具有导出功能。 (4)错题排行榜：可根据对做对和做错人数进行排序，具有改难易系数、批量修改难易系数、导出Excel功能。 (5)学生学习时长：具有学生学习时长及柱型图。 (6)系统访问量统计：具有按年或月统计系统访问量的柱型图。 (7)栏目点击量统计：具有按年或月统计教学、评价（练习）、考试使用量的柱型图。 (8)评论统计分析：可查看评论情况。 4.13、权限管理（角色管理）功能要求： (1)具有添加、修改、删除角色功能，可无限增加多种角色。 (2)具有对角色分配限权菜单的功能 4.14、公告管理：可进行增加、修改、删除、查询. ★4.15、系统设置可进行如下系统参数设置： (1)上机考试每题答多少秒自动切换； (2) 上机考试答题顺序：顺序、随机；选择顺序，学生考试出题顺序按题号升序排序；选择随机，学生考试出题顺序随机排序。 (3) 前端界面模式：学习模式、考试模式；说明：选择学习模式，学生可以学习，练习，考试等；选择考试模式，学生只能考试。投标文件中提供对应的软件截图作为证明文件。 (4)考试答题方式：电脑答题、纸质答题；说明：选择电脑答题，学生考试时提供答题输入框；选择纸质答题，学生考试时没有答题输入框。投标文件中提供对应的软件截图作为证明文件。 (5)进入考试超过多少次，未提交的试卷系统自动提交； (6)超过考试结束时间多小小时，未提交的试卷系统自动提交 (7)上传的图片加水印为操作人还是为固定文字。 4.16、数据更新：具有数据更新功能，与主服务器进行数据更新。投标文件中提供对应的软件截图作为证明文件。 4.17、操作日志：具有查询操作日志功能。 4.18、数据备份与还原：具有备份及还原功能。 ★4.19、在投标文件中提供生产厂家技术确认函予以证明。 ★5：配套电脑（联想原装机器，禁止组装机）：i7处理器，16G内存，256G固态硬盘1T硬盘，2G独显。★流畅运用各类教学软件。 备注1：1.1派骨干IT工程师专人对接虚拟软件通过性能验收，以利于进行教学；1.2免费培训能熟练使用该系统的3人，派专人协助使用方进行教学；1.3该软件系统终身免费升级及培训；1.4公司软件通过国家有关部门的验收证书；1.5提供目前在使用该系统的至少3家以上的证明材料。 | 1

## 标段五实验室家具清单
标段五：实验室家具清单
序号 | 名称 | 单位 | 规格型号 | 数量 | 单价（万元） | 总价（万元）
1 | 定制实验边台含实验水池（含沥水架、洗眼器） | 米 | 实验边台采用40*60*1.8mm优质方钢，表面经酸洗、磷化、均匀灰白环氧喷涂，化学防锈处理，耐酸碱腐蚀，承重性能好，使用寿命长。每组独立实验台可安装断路安全保护器，以便每个实验台不少于三个独立控制电源，理化板台面。 水池基本要求：表面经酸洗、磷化、均匀灰白环氧喷涂，化学防锈处理，耐酸碱腐蚀，承重性能好，使用寿命长。尺寸以实际测量为准。沥水架管位不低于48个。尺寸1200*750*850.每个水池附带2个可抽拉式洗眼器。 | 20
2 | 研讨桌+椅凳（一套6-8人） | 套 | 研讨桌可容纳6-8人同时进行讨论学习，沟通，分享知识。产品可定制元素，颜色和材料。 产品参数： 6——8人位，可根据需求定制；桌板直径建议尺寸：2408㎜；（该尺寸仅供参考，以实际教室尺寸为主） 材质：表面经酸洗、磷化、均匀灰白环氧喷涂，化学防锈处理，耐酸碱腐蚀，承重性能好，使用寿命长。每组独立实验台可安装断路安全保护器，以便每个实验台能独立控制电源，每个试验台不少于8组插座。 机身：冷轧钢板+航空铝； 接口盒材质：拉丝铝; 凳子为不锈钢可升降圆凳（每套6把凳子） | 18
3 | 脚踏式开关洗手池 | 台 | 基本要求： 可根据需求定制（以实际放置位置尺寸为主） 材质：耐酸碱腐蚀，承重性能好，使用寿命长。 | 16