## 多媒体
仁智书院功能区多媒体采购项目招标清单
序号 | 使用区域 | 设备名称 | 参数 | 数量 | 单位
1 | 学生服务大厅 | 86寸交互式互动触控办公智能白板（无线投屏器、双系统） | 一、基本配置 1.屏体要求：86英寸，液晶LED，A规屏，显示比例(16：9)，采用零贴合方式； 2.亮度：≥500cd/cm2 ；对比度：≥5000:1 3.防眩光功能：采用 4mm 厚 AG 钢化玻璃，防眩光，减少玻璃反射光的影响，反射率小于 1%； 4.触摸技术：红外感应技术，20点触控，支持安卓、windows 系统 10 笔或以上同时书写。 5.★前置接口：≥USB3.0*3；≥Type C*1；≥Touch USB*1；≥HDMI in*1 6.★前置≥3个USB 3.0 接口全部支持 Windows 及 Android 双系统读取，将 U 盘插入任意前置 USB 接口，均能被 Windows 及 Android 系统识别。 7.★一根 USB-C 数据线实现外部电脑与触控一体机之间高清视频信号、音频信号以及触摸信号的实时传输，可兼容市面上具备通用 USB 端子的各类电脑，传输分辨率：支持 3840*2160@30Hz 。 8.后置接口：≥MIC In*1；≥COAXIAL Out*1；≥Earphone Out*1；≥PC Audio In*1；≥VGA*1；≥RS232*1；≥TV In*1；≥AV In*1；≥AV Out*1；≥LAN In*1；≥HDMI in*2；USB*2；≥Touch USB*1；≥TF Card*1 9.★7前置按键：录屏、图像比例、音量-、音量+、设置、护眼、电源； 整机开关、电脑开关和节能待机键三合一，操作便捷；设备支持通过前置按键一键启动录屏功能，可将屏幕中显示的课件、音频等内容与老师人声同步录制，方便制作教学视频；支持OPS一键还原。 10.★安卓系统版本11.0 或以上，内部缓存容量（RAM）：2GB ；内部存储容量（ROM）：16GB 11.★内置双路 WIFI，支持 AP 热点，Wifi : 2.4GHz / AP : 2.4GHz/5GHz。 12.一键调整分辨率: 可通过及触摸按键对内置电脑画面实现一键切换屏幕分辨率，调整画面显示比例；整机支持一键黑屏节能 70%。 13.一根网线上网：整机只需连接一根网线，即可实现 Windows 及 Android 系统同时联网 14.无信号待机/自动节能：在无操作或无信号输入时，整机自动进入待机节能的功能，待机的时间间隔可自定义，既节能环保又能延长机器使用寿命 15.智能亮度调节：整机能感应并自动调节屏幕亮度来达到在不同光照环境下的最佳显示效果，此功能可自行开启或关闭 16.在嵌入式系统上使用白板软件时，屏幕会自动降低亮度，停止书写后亮度自动恢复，在保护老师视力健康的同时保证显示效果。可自主选择护眼书写、护眼智能光控等多种护眼模式,兼顾师生视力保护与使用习惯。 17.定时开关机: 支持定时开关机功能。 18.信源通道自动识别：设备能自动识别并切换到最新接入的信号源通道，且断开后能回到上一通道。自动跳转前支持选择确认，待确认后再跳转。 19.童锁开关：产品应支持童锁开关功能，当开启童锁功能后，界面将被锁住，避免学生随意操作出现的系统故障问题。 20.内置触摸中控菜单：内置触摸中控菜单， 将信号源通道切换、亮度对比度调节、声音图像调节等整合到同一菜单下，无须实体按键，在任意显示通道下均可通过手势在屏幕上调取该触摸菜单，方便快捷 21.屏幕锁屏：支持智能 U 盘锁功能，整机可设置触摸及按键自动锁定，保证无关人士无法自由操作屏幕，需要使用时只需插入 USBKey 即可解锁。 22.画面放大功能：整机支持任意通道画面放大功能，可在整机任意通道下打开放大镜，拖动放大镜可选择需要放大的部分，并选择放大比例。 23.一键自检：无需借助 PC，整机可一键进行硬件自检，包括对系统内存、存储、软件版本、wifi模组、RTC状态、内置电脑等进行状态提示。 24.悬浮菜单：在任意信号源通道下均可调用悬浮菜单，悬浮菜单具有一键启用应用软件、随时批注擦除，切换信号源等功能，悬浮菜单中的信号源支持自定义修改且可一键直达常用信号源可通过两指调用到屏幕任意位置。悬浮菜单中的应用可根据使用需求进行应用或功能的替换。 二、工控整机 1.★插拔式OPS微型PC设计，采用Intel I5-10代、8GB内存、256G固态硬盘；开放式可插接INTEL规范接口（OPS接口），双面合计80针。 2.支持WIFI无线网络，带双天线，带RJ45接口100M/1000Mbs。 3.具备电源（POWER）开关按键、RESET（重置）孔（选配）。 4.支持电源：AC input:100-240V/50-60HZ ；DC output:19V/5A。 三、白板软件 1.基于手势操作开发，简单易用，手指单点或使用触控笔就能一键快速调取教学软件及工具； 2.备授课功能，具有备课模式及授课模式，且操作界面根据备课和授课使用场景不同而区别设计，包含数学、英语、化学等14个不同背景; 3.支持一键调取PPT文件，可选择本地导入或网盘登陆两种不同形式获取课件，并支持对调取课件进行再次编辑，保存生成独立格式保护校本资源； 4.支持笔的粗细和颜色选择，至少20挡粗细，6种常用备选颜色； 5.印章笔，支持常用的图案印章，比如奖杯，笑脸，鼓励，小红花等图形，可用于互动教学； 6.支持手势擦除功能，当识别到5指手势，画面自动由手写状态变成板擦状态，符合老师随写随擦的教学习惯，板擦大小至少有3级选择； 7.支持清空笔迹和一键清屏功能，支持全屏幕漫游，支持撤销和恢复功能，协助老师在误操作删除板书后，快速找回板书； 8.基础图形：支持线段，单箭头线，双箭头线，椭圆，等腰三角形，任意三角形，矩形，菱形，等腰梯形，平行四边形，五边形，六边形，七边型，八边型，五角星，心型，加减号除号，特殊符号等； 9.支持思维导图功能，至少包含逻辑图，组织结构图，鱼骨图；可设置思维导图样式，外框，填充色，边框色，线条，展开方式。支持对输入的文本进行字体，字号，字体颜色的更改，支持对文本做加粗，下划线，倾斜，删除线，上下标，可设置文本对齐方式，透明度，行间距，项目符号。 四、移动授课 ★1.PPT助手：把手机变成PPT翻页笔，支持PPT的播放、退出、翻页功能，且能锁定操作、屏幕常亮、触感震动反馈等，支持夜间模式； 个性化：可将手机变为移动展台，将手机中图片、现场拍摄照片一键上传至电脑，变为电脑桌面，通过透明批注工具对桌面进行批注、擦除。 3.移动端、电脑文件双向互传功能：通过管理小程序能随时随地连接设备电脑硬盘，找到想要的文件，支持从手机上传照片、视频、微信中收发的文件到电脑；一键上传文件，在电脑上，任意文件右键，即可一键把文件从PC上传发送到手机。（电脑到手机支持100M大小的文件，手机到电脑支持20M大小的文件） 4.云书签功能：书签库内包含工作、学习、软件、生活、图片、音乐、视频等常见网站，支持老师远程打开响应网站，无需在设备上手动输入网址，提高教学效率； 5.手机可变成智能笔，含PPT助手功能、调节设备声音大小、上下音频切换、PC与移动端文件互传功能、云书签功能等，便于教师移动授课。 五、微课工具 ★1.快速录制屏幕，支持同时录制屏幕，麦克风声音以及摄像头人像画面；录制画面可以自定义区域，摄像头画面可设定3种模式大小； ★2.微课录制完成后视频自动存储在云空间，支持复制链接一键分享，支持使用微信，QQ等工具扫二维码直接观看，观看过程可在视频时间轴添加表情互动评论，支持将云空间视频下载至本地； 3.每个用户微课云空间支持至少10G存储，每个微课分享后可以统计观看人数，互动评价内容； 4.客户端支持MACOS，windows，android，IOS平台。 六、无线投屏 1.无线投屏支持windows,mac,ios,android平台登录使用； 2.PC电脑端和移动端可以通过序列码互相投屏； 3.电脑端投屏，可以设置投屏端声音是投放系统声音或者是麦克风的外音； 4.黑板或设备端接收到移动端的投屏信号，可以通过工具栏精心操作，操作功能包含对移动端投屏的信号进行批注，截图和录制，工具栏支持横向和纵向排列； 5.设备PC端支持对投屏环境对检测，快速定位投屏异常问题，检测对参数至少包含分辨率，防火墙，端口等； 6.设备电脑投屏到手机端，手机可以通过模拟鼠标和触控板方式反向控制电脑； 7.投屏连接成功后，移动端可以开启小画板，功能支持书写，擦除，撤销，还原，分享，保存，画板支持增加多页绘画，并且支持以幻灯片方式播放讲解，支持手势换页，双指缩放画面功能； 8.投屏支持选配云投屏功能，不限于局域网投屏，可支持公网投屏，不受地域影响，异地投屏； 9.移动端支持文档投屏功能，可以将手机端的文档投屏到设备端显示，格式包含：PPT，WORD，EXCEL，PDF，TXT等。 七、设备集控管理： 1.一体机设备软硬件检测功能，支持在手机上查看电脑软硬件信息（包含CPU，主板，内存，硬盘，显卡，声卡，网卡，系统等），且支持电脑关机时查看，设备在线状态可以实时监视电脑CPU、内存使用率与温度等变化； ★2.移动端控制电脑，支持远程控制一体机电脑关机、重启、锁定、睡眠、倒计时关机、定时任务； 3.定时任务，像设置闹钟一样简单，为电脑设置定时任务，让电脑使用更有规划，助力生产力，节约人力成本与能源； 4.支持移动端远程控制一体机音频播放，并可实现音量调节、切换音频等操作； 5.支持个性化功能，可远程更改桌面壁纸，无需下载或通过U盘拷贝等方式，可自定义多种场景的图片进行上传。 ★6.应用管理，不用远程控制桌面，也能掌握电脑中所有应用的开启与关闭，实时监控应用状态； 7.支持隐藏PC任务栏通知区域图标，支持远程监控电脑应用使用权限； 8.一体机开机通知，微信通知PC上线情况，一体机开机，手机（微信）上推送通知； 9.云剪贴板：支持移动端输入文字信息，发送信息与绑定设备进行通知和互动。 ★八、资质要求： 1.提供厂家加盖公章的强制性产品认证复印件加盖厂家公章（即CCC认证，且委托人、制造商、生产商需同一品牌）。 2.厂家通过了高新企业及软件企业认定认证；（提供证书复印件，加盖厂家公章）； 3.所投一体机品牌获得《全国产品和服务质量诚信示范企业》证书、《全国教育装备行业质量领先品牌》证书、《全国质量诚信标杆典型企业》证书；（提供证书复印件，加盖厂家公章） 4.提供厂家售后服务成熟度且服务能力达到十星级认证证书复印件加盖厂家盖公章 5.提供厂家针对本项目的专项授权书和售后服务承诺函原件； 6.提供厂家加盖公章的技术参数证明函原件； 7.提供厂家加盖公章的检测报告复印件； 8.提供厂家加盖公章的技术参数证明文件； 9.提供厂家加盖公章的白板软件著作权证书复印件加盖厂家公章； | 1 | 个
2 |  | AOC一体机电脑 | 台式机电脑27英寸 16G内存， 512G固态硬盘 | 2 | 台
3 | 党员活动室 | 会议室投影仪（含120寸幕布） | ★1、光源类型：纯激光光源。 2、亮度：≥4000流明；标准分辨率1920×1200。 3、显示技术:3LCD液晶投影机、采用≥0.64英寸液晶板； ★4、光源寿命：≥20000小时、对比度≥2000000:1。 ★5、投影机具有陶瓷荧光片设计并代替荧光轮，保证产品具有体积小、重量轻、噪音低、轻巧易携带等特点。 ★6、USB功能：单机演示，无需电脑，将USB存储器插入USB Type A端口，并将该端口作为输入源，可以显示USB存储器中的图像。并支持5V/2A供电，可对流媒体设备进行供电，无需外置电源适配器。 ★7、接口：HDMI输入：HDMI端子≥2个；计算机接口：D型15针D-Sub输入≥2个且其中一个D型15针D-Sub接口可设置为输出；USB-A接口≥1个；USB-B≥1个；RJ-45端子≥1个；RCA接口≥1个；3.5毫米迷你插孔≥1个；3.5毫米迷你插孔输出≥1个；控制端口：9针232控制微型D-sub≥1个。 8、计时器功能：可实现讲解会议、教学课件时计时与倒计时功能，让工作与教学更为便利。 9、快速启动：该模式下最快1秒可投射需要的画面。 ★10、遥控器有两种模式可选，在复杂的应用环境下确保遥控器可以正常使用。 ★11、图像处理：可通过强化适用于激光光源颜色特性的精细感、阴影感、鲜艳度等增强影像的真实感，可深度校正因室内照明或者外界光源对画面造成的影响，从而提升画面效果，优化视觉感受,即使在明亮的环境下也能够清晰显示影像。 ★12、边角校正功能：支持垂直梯形自动校正，以及水平和垂直梯形手动校正。最多对画面8点进行边角校正，可以将边角校正之后的数据存储在投影机内部，支持3组数据的存储和调用。 13、使用指定的USB无线适配器，实现电脑、手机、平板等设备与投影机无线连接演示功能，2.4G/5G两个频段可选，支持IEEE802.11 b/g/n/ac协议。 14、内置扬声器≥16W，能够满足一般教室扩音需求。 ★15、重量≤3.6KG，便于安装及便携使用。 16、整机功率≤260W。 ★17、提供人需提供厂家加盖公章的3C证书复印件、节能环保证书复印件。 ★18、投标人需提供厂家加盖公章的官网截图或彩页并加盖制造厂商公章。 ★19、投标人需提供所投产品技术参数证明文件厂家加盖公章。 ★20、投标人需提供所投产品制造厂商针对本项目出具的授权书及售后服务服务承诺函。 | 1 | 个
4 |  | 专业音箱 | 产品规格： 1.系统类型：8"二分频全频专业音箱； 2.喇叭规格：低音8"×1只/号角高音:1"×1只 3.频率响应: 70Hz-18KHz； 4.灵敏度：（1W/1M)±2/90dB； 5.阻抗负载: 8Ω； 6.额定功率: 150WATTS； 7.峰值功率: 300WATTS； 8.声压级：Cont113dB Peak116dB； 9.覆盖角度: 80°x 50°； 10.连接器：两个NL4插座FR:1+1-Link thro’:2+2-； 安装方式：10位M8吊挂点 ； 11.材料采用18mm优质BB级中纤板制作，黑色浮点耐磨喷漆处理； 12.尺寸(WHD): 290mmx430mmx270mm； 13.重量(只)：10kg | 2 | 只
5 |  | 专业蓝牙功放 | 1.FBX超强抵制啸叫的能力； 2.根据卡拉OK包房使用要求, 其音量、音色及效果 采用隐藏式调节。 支持多通道输入及录音输出功能； 3.保护功能完善,保障长期工作稳定可靠； 4.显示屏带USB-MP3UP播放音频接入功能、蓝牙音频接入、FM收音机； 5.前面板3个MIC接入口，带混响效果及独立调试混响部份，深度和延时各功能； 6.后面板音频AUX-A/B 输入切换及双声输出可外接两台功放同步使用，8欧4组音箱端子输出； 技术指标： 功率：350W x 2通道； 失 真 度: <0.01% ； 频率响应: 20Hz-20KHz±3dB； 信嘈比: -103dB； 音频输入灵敏度: 0.70/50KΩ； 视频输入灵敏度: 1Vp-p/75Ω； 辅助音频输出: 0.70V/50KΩ； | 1 | 台
6 |  | 一拖四无线话筒 | 1.类型：一拖四无线话筒，四通道独立可调频 2.采用微电脑控制 3.PLL锁相环频率合成技术 4.杂讯锁定静噪控制+音码导航锁定静噪控制 5.音频动态扩展及自动电平控制电路。 6.麦克风可根据用户要求选配手持、会议、领夹、头戴型，搭配灵活； 7.工作频率：500-980MHz 8.频道数目：4X100CH 9.天线接口:TNC 10.灵敏度：3Uv 30dB S/N 11.消耗功率：8W 12.音频响应:40Hz-18KHz 13.综合失真:<0.5% 14.红外线对频 15.有效使用距离：50-80米，户外可达100米 发射机指标: 16.工作频率：500-980MHz 17.最大调制度：±45K 18.红外线对频 19.振荡方式:PLL锁相环频率合成技术 20.200频道自由选择 21.输出功率:5dBm-10dBm(LO/HI转换) 22.电池:2节"1.5V 5号"电池 23.使用时间(碱性电池):大功率时约6小时,小功率时约8小时 24.根据用户需求选配可搭配会议、手持、领夹、头戴灵活搭配。 25.★产品须具备红外无线接收机控制软件著作权证书、红外无线话筒控制软件著作权证书、一种无信号输入时自动静音的电路专利证书的复印件加盖制造商公章； 26.为保证系统兼容性扩声系统需统一品牌， | 1 | 套
7 |  | 设备机柜 24U | 规格：1200*600*600 mm,拆卸式侧门、前钢化玻璃门配套安全锁，后单开轧钢门，排氧扇1组顶部安装，万向脚轮及顶脚各4只；整体加厚轧钢板磨砂灰黑色烤漆，配套安装件 | 1 | 个
8 |  | 工程布线 | 耗材多媒体工程布线（分屏器、高清线、音响线、电源线） | 1 | 批
9 |  | 笔记本电脑 | 新一代酷睿i5处理器，支持办公类软件和网课、开会学习，超薄机身设计，可连接投影设备，16G内存，512G固态硬盘，独立显卡设置 | 1 | 台
10 | 生涯发展中心 | 86寸交互式互动触控办公智能白板（无线投屏器、双系统） | 一、基本配置 1.屏体要求：86英寸，液晶LED，A规屏，显示比例(16：9)，采用零贴合方式； 2.亮度：≥500cd/cm2 ；对比度：≥5000:1 3.防眩光功能：采用 4mm 厚 AG 钢化玻璃，防眩光，减少玻璃反射光的影响，反射率小于 1%； 4.触摸技术：红外感应技术，20点触控，支持安卓、windows 系统 10 笔或以上同时书写。 5.★前置接口：≥USB3.0*3；≥Type C*1；≥Touch USB*1；≥HDMI in*1 6.★前置≥3个USB 3.0 接口全部支持 Windows 及 Android 双系统读取，将 U 盘插入任意前置 USB 接口，均能被 Windows 及 Android 系统识别。 7.★一根 USB-C 数据线实现外部电脑与触控一体机之间高清视频信号、音频信号以及触摸信号的实时传输，可兼容市面上具备通用 USB 端子的各类电脑，传输分辨率：支持 3840*2160@30Hz 。 8.后置接口：≥MIC In*1；≥COAXIAL Out*1；≥Earphone Out*1；≥PC Audio In*1；≥VGA*1；≥RS232*1；≥TV In*1；≥AV In*1；≥AV Out*1；≥LAN In*1；≥HDMI in*2；USB*2；≥Touch USB*1；≥TF Card*1 9.★7前置按键：录屏、图像比例、音量-、音量+、设置、护眼、电源； 整机开关、电脑开关和节能待机键三合一，操作便捷；设备支持通过前置按键一键启动录屏功能，可将屏幕中显示的课件、音频等内容与老师人声同步录制，方便制作教学视频；支持OPS一键还原。 10.★安卓系统版本11.0 或以上，内部缓存容量（RAM）：2GB ；内部存储容量（ROM）：16GB 11.★内置双路 WIFI，支持 AP 热点，Wifi : 2.4GHz / AP : 2.4GHz/5GHz。 12.一键调整分辨率: 可通过及触摸按键对内置电脑画面实现一键切换屏幕分辨率，调整画面显示比例；整机支持一键黑屏节能 70%。 13.一根网线上网：整机只需连接一根网线，即可实现 Windows 及 Android 系统同时联网 14.无信号待机/自动节能：在无操作或无信号输入时，整机自动进入待机节能的功能，待机的时间间隔可自定义，既节能环保又能延长机器使用寿命 15.智能亮度调节：整机能感应并自动调节屏幕亮度来达到在不同光照环境下的最佳显示效果，此功能可自行开启或关闭 16.在嵌入式系统上使用白板软件时，屏幕会自动降低亮度，停止书写后亮度自动恢复，在保护老师视力健康的同时保证显示效果。可自主选择护眼书写、护眼智能光控等多种护眼模式,兼顾师生视力保护与使用习惯。 17.定时开关机: 支持定时开关机功能。 18.信源通道自动识别：设备能自动识别并切换到最新接入的信号源通道，且断开后能回到上一通道。自动跳转前支持选择确认，待确认后再跳转。 19.童锁开关：产品应支持童锁开关功能，当开启童锁功能后，界面将被锁住，避免学生随意操作出现的系统故障问题。 20.内置触摸中控菜单：内置触摸中控菜单， 将信号源通道切换、亮度对比度调节、声音图像调节等整合到同一菜单下，无须实体按键，在任意显示通道下均可通过手势在屏幕上调取该触摸菜单，方便快捷 21.屏幕锁屏：支持智能 U 盘锁功能，整机可设置触摸及按键自动锁定，保证无关人士无法自由操作屏幕，需要使用时只需插入 USBKey 即可解锁。 22.画面放大功能：整机支持任意通道画面放大功能，可在整机任意通道下打开放大镜，拖动放大镜可选择需要放大的部分，并选择放大比例。 23.一键自检：无需借助 PC，整机可一键进行硬件自检，包括对系统内存、存储、软件版本、wifi模组、RTC状态、内置电脑等进行状态提示。 24.悬浮菜单：在任意信号源通道下均可调用悬浮菜单，悬浮菜单具有一键启用应用软件、随时批注擦除，切换信号源等功能，悬浮菜单中的信号源支持自定义修改且可一键直达常用信号源可通过两指调用到屏幕任意位置。悬浮菜单中的应用可根据使用需求进行应用或功能的替换。 二、工控整机 1.★插拔式OPS微型PC设计，采用Intel I5-10代、8GB内存、256G固态硬盘；开放式可插接INTEL规范接口（OPS接口），双面合计80针。 2.支持WIFI无线网络，带双天线，带RJ45接口100M/1000Mbs。 3.具备电源（POWER）开关按键、RESET（重置）孔（选配）。 4.支持电源：AC input:100-240V/50-60HZ ；DC output:19V/5A。 三、白板软件 1.基于手势操作开发，简单易用，手指单点或使用触控笔就能一键快速调取教学软件及工具； 2.备授课功能，具有备课模式及授课模式，且操作界面根据备课和授课使用场景不同而区别设计，包含数学、英语、化学等14个不同背景; 3.支持一键调取PPT文件，可选择本地导入或网盘登陆两种不同形式获取课件，并支持对调取课件进行再次编辑，保存生成独立格式保护校本资源； 4.支持笔的粗细和颜色选择，至少20挡粗细，6种常用备选颜色； 5.印章笔，支持常用的图案印章，比如奖杯，笑脸，鼓励，小红花等图形，可用于互动教学； 6.支持手势擦除功能，当识别到5指手势，画面自动由手写状态变成板擦状态，符合老师随写随擦的教学习惯，板擦大小至少有3级选择； 7.支持清空笔迹和一键清屏功能，支持全屏幕漫游，支持撤销和恢复功能，协助老师在误操作删除板书后，快速找回板书； 8.基础图形：支持线段，单箭头线，双箭头线，椭圆，等腰三角形，任意三角形，矩形，菱形，等腰梯形，平行四边形，五边形，六边形，七边型，八边型，五角星，心型，加减号除号，特殊符号等； 9.支持思维导图功能，至少包含逻辑图，组织结构图，鱼骨图；可设置思维导图样式，外框，填充色，边框色，线条，展开方式。支持对输入的文本进行字体，字号，字体颜色的更改，支持对文本做加粗，下划线，倾斜，删除线，上下标，可设置文本对齐方式，透明度，行间距，项目符号。 四、移动授课 ★1.PPT助手：把手机变成PPT翻页笔，支持PPT的播放、退出、翻页功能，且能锁定操作、屏幕常亮、触感震动反馈等，支持夜间模式； 个性化：可将手机变为移动展台，将手机中图片、现场拍摄照片一键上传至电脑，变为电脑桌面，通过透明批注工具对桌面进行批注、擦除。 3.移动端、电脑文件双向互传功能：通过管理小程序能随时随地连接设备电脑硬盘，找到想要的文件，支持从手机上传照片、视频、微信中收发的文件到电脑；一键上传文件，在电脑上，任意文件右键，即可一键把文件从PC上传发送到手机。（电脑到手机支持100M大小的文件，手机到电脑支持20M大小的文件） 4.云书签功能：书签库内包含工作、学习、软件、生活、图片、音乐、视频等常见网站，支持老师远程打开响应网站，无需在设备上手动输入网址，提高教学效率； 5.手机可变成智能笔，含PPT助手功能、调节设备声音大小、上下音频切换、PC与移动端文件互传功能、云书签功能等，便于教师移动授课。 五、微课工具 ★1.快速录制屏幕，支持同时录制屏幕，麦克风声音以及摄像头人像画面；录制画面可以自定义区域，摄像头画面可设定3种模式大小； ★2.微课录制完成后视频自动存储在云空间，支持复制链接一键分享，支持使用微信，QQ等工具扫二维码直接观看，观看过程可在视频时间轴添加表情互动评论，支持将云空间视频下载至本地； 3.每个用户微课云空间支持至少10G存储，每个微课分享后可以统计观看人数，互动评价内容； 4.客户端支持MACOS，windows，android，IOS平台。 六、无线投屏 1.无线投屏支持windows,mac,ios,android平台登录使用； 2.PC电脑端和移动端可以通过序列码互相投屏； 3.电脑端投屏，可以设置投屏端声音是投放系统声音或者是麦克风的外音； 4.黑板或设备端接收到移动端的投屏信号，可以通过工具栏精心操作，操作功能包含对移动端投屏的信号进行批注，截图和录制，工具栏支持横向和纵向排列； 5.设备PC端支持对投屏环境对检测，快速定位投屏异常问题，检测对参数至少包含分辨率，防火墙，端口等； 6.设备电脑投屏到手机端，手机可以通过模拟鼠标和触控板方式反向控制电脑； 7.投屏连接成功后，移动端可以开启小画板，功能支持书写，擦除，撤销，还原，分享，保存，画板支持增加多页绘画，并且支持以幻灯片方式播放讲解，支持手势换页，双指缩放画面功能； 8.投屏支持选配云投屏功能，不限于局域网投屏，可支持公网投屏，不受地域影响，异地投屏； 9.移动端支持文档投屏功能，可以将手机端的文档投屏到设备端显示，格式包含：PPT，WORD，EXCEL，PDF，TXT等。 七、设备集控管理： 1.一体机设备软硬件检测功能，支持在手机上查看电脑软硬件信息（包含CPU，主板，内存，硬盘，显卡，声卡，网卡，系统等），且支持电脑关机时查看，设备在线状态可以实时监视电脑CPU、内存使用率与温度等变化； ★2.移动端控制电脑，支持远程控制一体机电脑关机、重启、锁定、睡眠、倒计时关机、定时任务； 3.定时任务，像设置闹钟一样简单，为电脑设置定时任务，让电脑使用更有规划，助力生产力，节约人力成本与能源； 4.支持移动端远程控制一体机音频播放，并可实现音量调节、切换音频等操作； 5.支持个性化功能，可远程更改桌面壁纸，无需下载或通过U盘拷贝等方式，可自定义多种场景的图片进行上传。 ★6.应用管理，不用远程控制桌面，也能掌握电脑中所有应用的开启与关闭，实时监控应用状态； 7.支持隐藏PC任务栏通知区域图标，支持远程监控电脑应用使用权限； 8.一体机开机通知，微信通知PC上线情况，一体机开机，手机（微信）上推送通知； 9.云剪贴板：支持移动端输入文字信息，发送信息与绑定设备进行通知和互动。 ★八、资质要求： 1.提供厂家加盖公章的强制性产品认证复印件加盖厂家公章（即CCC认证，且委托人、制造商、生产商需同一品牌）。 2.厂家通过了高新企业及软件企业认定认证；（提供证书复印件，加盖厂家公章）； 3.所投一体机品牌获得《全国产品和服务质量诚信示范企业》证书、《全国教育装备行业质量领先品牌》证书、《全国质量诚信标杆典型企业》证书；（提供证书复印件，加盖厂家公章） 4.提供厂家售后服务成熟度且服务能力达到十星级认证证书复印件加盖厂家盖公章 5.提供厂家针对本项目的专项授权书和售后服务承诺函原件； 6.提供厂家加盖公章的技术参数证明函原件； 7.提供厂家加盖公章的检测报告复印件； 8.提供厂家加盖公章的技术参数证明文件； 9.提供厂家加盖公章的白板软件著作权证书复印件加盖厂家公章； | 1 | 套
11 |  | 分体电脑 | 台式机电脑27英寸 16G内存， 512G固态硬盘，独立显卡 | 4 | 台
12 |  | 智能声控设备系统 | 1.5G四核CPU，16G内置储存，AI语音控制、APP远程控制，8米声控距离，HDMI高清接口，USB接口，双分区音源、外接音源输入，蓝牙版本4.2，AI家居控制，定时功能 | 1 | 台
13 | 学业支持中心 | 75寸交互式互动触控办公智能白板（无线投屏器、双系统） | 一、基本配置 1.屏体要求：75英寸，液晶LED，A规屏，显示比例(16：9)， 2.亮度：≥500cd/cm2 ；对比度：≥5000:1 3.防眩光功能：采用 4mm 厚 AG 钢化玻璃，防眩光，减少玻璃反射光的影响，反射率小于 1%； 4.触摸技术：红外感应技术，20点触控，支持安卓、windows 系统 10 笔或以上同时书写。 5.★前置接口：≥USB3.0*3；≥Type C*1；≥Touch USB*1；≥HDMI in*1 6.★前置≥3个USB 3.0 接口全部支持 Windows 及 Android 双系统读取，将 U 盘插入任意前置 USB 接口，均能被 Windows 及 Android 系统识别。 7.★一根 USB-C 数据线实现外部电脑与触控一体机之间高清视频信号、音频信号以及触摸信号的实时传输，可兼容市面上具备通用 USB 端子的各类电脑，传输分辨率：支持 3840*2160@30Hz 。 8.后置接口：≥MIC In*1；≥COAXIAL Out*1；≥Earphone Out*1；≥PC Audio In*1；≥VGA*1；≥RS232*1；≥TV In*1；≥AV In*1；≥AV Out*1；≥LAN In*1；≥HDMI in*2；USB*2；≥Touch USB*1；≥TF Card*1 9.★7前置按键：录屏、图像比例、音量-、音量+、设置、护眼、电源； 整机开关、电脑开关和节能待机键三合一，操作便捷；设备支持通过前置按键一键启动录屏功能，可将屏幕中显示的课件、音频等内容与老师人声同步录制，方便制作教学视频；支持OPS一键还原。 10.★安卓系统版本11.0 或以上，内部缓存容量（RAM）：2GB ；内部存储容量（ROM）：16GB 11.★内置双路 WIFI，支持 AP 热点，Wifi : 2.4GHz / AP : 2.4GHz/5GHz。 12.一键调整分辨率: 可通过及触摸按键对内置电脑画面实现一键切换屏幕分辨率，调整画面显示比例；整机支持一键黑屏节能 70%。 13.一根网线上网：整机只需连接一根网线，即可实现 Windows 及 Android 系统同时联网 14.无信号待机/自动节能：在无操作或无信号输入时，整机自动进入待机节能的功能，待机的时间间隔可自定义，既节能环保又能延长机器使用寿命 15.智能亮度调节：整机能感应并自动调节屏幕亮度来达到在不同光照环境下的最佳显示效果，此功能可自行开启或关闭 16.在嵌入式系统上使用白板软件时，屏幕会自动降低亮度，停止书写后亮度自动恢复，在保护老师视力健康的同时保证显示效果。可自主选择护眼书写、护眼智能光控等多种护眼模式,兼顾师生视力保护与使用习惯。 17.定时开关机: 支持定时开关机功能。 18.信源通道自动识别：设备能自动识别并切换到最新接入的信号源通道，且断开后能回到上一通道。自动跳转前支持选择确认，待确认后再跳转。 19.童锁开关：产品应支持童锁开关功能，当开启童锁功能后，界面将被锁住，避免学生随意操作出现的系统故障问题。 20.内置触摸中控菜单：内置触摸中控菜单， 将信号源通道切换、亮度对比度调节、声音图像调节等整合到同一菜单下，无须实体按键，在任意显示通道下均可通过手势在屏幕上调取该触摸菜单，方便快捷 21.屏幕锁屏：支持智能 U 盘锁功能，整机可设置触摸及按键自动锁定，保证无关人士无法自由操作屏幕，需要使用时只需插入 USBKey 即可解锁。 22.画面放大功能：整机支持任意通道画面放大功能，可在整机任意通道下打开放大镜，拖动放大镜可选择需要放大的部分，并选择放大比例。 23.一键自检：无需借助 PC，整机可一键进行硬件自检，包括对系统内存、存储、软件版本、wifi模组、RTC状态、内置电脑等进行状态提示。 24.悬浮菜单：在任意信号源通道下均可调用悬浮菜单，悬浮菜单具有一键启用应用软件、随时批注擦除，切换信号源等功能，悬浮菜单中的信号源支持自定义修改且可一键直达常用信号源可通过两指调用到屏幕任意位置。悬浮菜单中的应用可根据使用需求进行应用或功能的替换。 二、工控整机 1.★插拔式OPS微型PC设计，采用Intel I5-9代、8GB内存、256G固态硬盘；开放式可插接INTEL规范接口（OPS接口），双面合计80针。 2.支持WIFI无线网络，带双天线，带RJ45接口100M/1000Mbs。 3.具备电源（POWER）开关按键、RESET（重置）孔（选配）。 4.支持电源：AC input:100-240V/50-60HZ ；DC output:19V/5A。 三、白板软件 1.基于手势操作开发，简单易用，手指单点或使用触控笔就能一键快速调取教学软件及工具； 2.备授课功能，具有备课模式及授课模式，且操作界面根据备课和授课使用场景不同而区别设计，包含数学、英语、化学等14个不同背景; 3.支持一键调取PPT文件，可选择本地导入或网盘登陆两种不同形式获取课件，并支持对调取课件进行再次编辑，保存生成独立格式保护校本资源； 4.支持笔的粗细和颜色选择，至少20挡粗细，6种常用备选颜色； 5.印章笔，支持常用的图案印章，比如奖杯，笑脸，鼓励，小红花等图形，可用于互动教学； 6.支持手势擦除功能，当识别到5指手势，画面自动由手写状态变成板擦状态，符合老师随写随擦的教学习惯，板擦大小至少有3级选择； 7.支持清空笔迹和一键清屏功能，支持全屏幕漫游，支持撤销和恢复功能，协助老师在误操作删除板书后，快速找回板书； 8.基础图形：支持线段，单箭头线，双箭头线，椭圆，等腰三角形，任意三角形，矩形，菱形，等腰梯形，平行四边形，五边形，六边形，七边型，八边型，五角星，心型，加减号除号，特殊符号等； 9.支持思维导图功能，至少包含逻辑图，组织结构图，鱼骨图；可设置思维导图样式，外框，填充色，边框色，线条，展开方式。支持对输入的文本进行字体，字号，字体颜色的更改，支持对文本做加粗，下划线，倾斜，删除线，上下标，可设置文本对齐方式，透明度，行间距，项目符号。 四、移动授课 ★1.PPT助手：把手机变成PPT翻页笔，支持PPT的播放、退出、翻页功能，且能锁定操作、屏幕常亮、触感震动反馈等，支持夜间模式； 个性化：可将手机变为移动展台，将手机中图片、现场拍摄照片一键上传至电脑，变为电脑桌面，通过透明批注工具对桌面进行批注、擦除。 3.移动端、电脑文件双向互传功能：通过管理小程序能随时随地连接设备电脑硬盘，找到想要的文件，支持从手机上传照片、视频、微信中收发的文件到电脑；一键上传文件，在电脑上，任意文件右键，即可一键把文件从PC上传发送到手机。（电脑到手机支持100M大小的文件，手机到电脑支持20M大小的文件） 4.云书签功能：书签库内包含工作、学习、软件、生活、图片、音乐、视频等常见网站，支持老师远程打开响应网站，无需在设备上手动输入网址，提高教学效率； 5.手机可变成智能笔，含PPT助手功能、调节设备声音大小、上下音频切换、PC与移动端文件互传功能、云书签功能等，便于教师移动授课。 五、微课工具 ★1.快速录制屏幕，支持同时录制屏幕，麦克风声音以及摄像头人像画面；录制画面可以自定义区域，摄像头画面可设定3种模式大小； ★2.微课录制完成后视频自动存储在云空间，支持复制链接一键分享，支持使用微信，QQ等工具扫二维码直接观看，观看过程可在视频时间轴添加表情互动评论，支持将云空间视频下载至本地； 3.每个用户微课云空间支持至少10G存储，每个微课分享后可以统计观看人数，互动评价内容； 4.客户端支持MACOS，windows，android，IOS平台。 六、无线投屏 1.无线投屏支持windows,mac,ios,android平台登录使用； 2.PC电脑端和移动端可以通过序列码互相投屏； 3.电脑端投屏，可以设置投屏端声音是投放系统声音或者是麦克风的外音； 4.黑板或设备端接收到移动端的投屏信号，可以通过工具栏精心操作，操作功能包含对移动端投屏的信号进行批注，截图和录制，工具栏支持横向和纵向排列； 5.设备PC端支持对投屏环境对检测，快速定位投屏异常问题，检测对参数至少包含分辨率，防火墙，端口等； 6.设备电脑投屏到手机端，手机可以通过模拟鼠标和触控板方式反向控制电脑； 7.投屏连接成功后，移动端可以开启小画板，功能支持书写，擦除，撤销，还原，分享，保存，画板支持增加多页绘画，并且支持以幻灯片方式播放讲解，支持手势换页，双指缩放画面功能； 8.投屏支持选配云投屏功能，不限于局域网投屏，可支持公网投屏，不受地域影响，异地投屏； 9.移动端支持文档投屏功能，可以将手机端的文档投屏到设备端显示，格式包含：PPT，WORD，EXCEL，PDF，TXT等。 七、设备集控管理： 1.一体机设备软硬件检测功能，支持在手机上查看电脑软硬件信息（包含CPU，主板，内存，硬盘，显卡，声卡，网卡，系统等），且支持电脑关机时查看，设备在线状态可以实时监视电脑CPU、内存使用率与温度等变化； ★2.移动端控制电脑，支持远程控制一体机电脑关机、重启、锁定、睡眠、倒计时关机、定时任务； 3.定时任务，像设置闹钟一样简单，为电脑设置定时任务，让电脑使用更有规划，助力生产力，节约人力成本与能源； 4.支持移动端远程控制一体机音频播放，并可实现音量调节、切换音频等操作； 5.支持个性化功能，可远程更改桌面壁纸，无需下载或通过U盘拷贝等方式，可自定义多种场景的图片进行上传。 ★6.应用管理，不用远程控制桌面，也能掌握电脑中所有应用的开启与关闭，实时监控应用状态； 7.支持隐藏PC任务栏通知区域图标，支持远程监控电脑应用使用权限； 8.一体机开机通知，微信通知PC上线情况，一体机开机，手机（微信）上推送通知； 9.云剪贴板：支持移动端输入文字信息，发送信息与绑定设备进行通知和互动。 ★八、资质要求： 1.提供厂家加盖公章的强制性产品认证复印件加盖厂家公章（即CCC认证，且委托人、制造商、生产商需同一品牌）。 2.厂家通过了高新企业及软件企业认定认证；（提供证书复印件，加盖厂家公章）； 3.所投一体机品牌获得《全国产品和服务质量诚信示范企业》证书、《全国教育装备行业质量领先品牌》证书、《全国质量诚信标杆典型企业》证书；（提供证书复印件，加盖厂家公章） 4.提供厂家售后服务成熟度且服务能力达到十星级认证证书复印件加盖厂家盖公章 5.提供厂家针对本项目的专项授权书和售后服务承诺函原件； 6.提供厂家加盖公章的技术参数证明函原件； 7.提供厂家加盖公章的检测报告复印件； 8.提供厂家加盖公章的技术参数证明文件； 9.提供厂家加盖公章的白板软件著作权证书复印件加盖厂家公章； | 1 | 台
14 |  | 分体电脑 | 台式机电脑27英寸内存， 512G固态硬盘，独立显卡 | 2 | 台
15 | 多功能厅 | 功能厅投影仪（含150寸幕布） | ★1.显示技术：3LCD液晶显示技术、采用≥0.64英寸液晶面板"； 2.物理分辨率：≥1920×1200标准分辨率；显示比例16:10； ★3.亮度:≥5500流明（非中心亮度，符合ISO/IEC21118标准）； 4.对比度：≥5000000:1； ★6.光源类型：纯激光光源； 7.寿命：≥标准模式20000小时、≥节能模式50000小时； ★8.镜头：≥1.6倍光学变焦；投射比：1.2-2.0:1； ★9.镜头位移：垂直手动：≥+60%-0%、水平手动≥±29%； ★10.投影机亮度调节：支持激光光源亮度从50%—100%以每一个百分比进行自由调节，确保投影机在任何场景下达到最佳节能及亮度使用效果； 11.输入端口：≥HDMIx2、≥VGAx1、≥AUDIO inx1 (3.5mm端口）、≥USB-Ax1、输出端口：≥VGAx1、≥Audio outx1 (3.5mm端口）；控制端口：≥RS232x1、≥RJ45x1、≥USB-Bx1; ★12.自动吊顶：内置图像传感器，可自动侦测投影机的状态，如果投影机处于吊装时投影图像将自动翻转，简便易用； 13.U盘直读：通过USB接口，将U盘直接接入投影机，可直接播放U盘内视频、图片，提高便捷性； ★14.中国红模式：通过此模式，使得整体色彩更加饱和、丰富、艳丽，视觉效果更佳，更适用于播放国旗、国徽等红色场景； ★15.梯形校正：同时支持水平、垂直、四角、六角、曲面、多点校正功能，满足各种使用场景； 16.光源自动调整：光源发光体根据图像画面显示色彩类型调整激光输出的频率有效提升画质； 17.其它功能：支持垂直360°投射、具有防尘过滤网、0秒关机、自定义开机画面、菜单位置可选、按键锁定功能、图像缩放、测试图案、自动开机、高海拔模式； 18.扬声器≥16W； 19.重量：≤7.9Kg； 20.整机功率：≤360W；待机功率≤0.5W； 21.噪音：标准模式≤36dB；节能模式≤28dB； 22.★提供厂家加盖公章的具有CNAS表示的整机检测报告复印件，且检测报告中至少具有投影机光输出、光源类型、接口、投射比、整机达到IP5X防尘、光机组件IP6X防尘的检测项。 23.提供厂家加盖公章的CCC认证、节能环保认证； 24.★提供厂家加盖公章的授权和售后服务承诺函； 25.★提提供厂家加盖公章的技术参数证明函或彩页； | 2 | 套
16 |  | 专业音箱 | 产品规格： 1.系统类型：10"二分频全频专业音箱； 2.喇叭规格：低音10"×1只/高音: 1"×1只 ； 3.频率响应: 60Hz-18KHz； 4.灵敏度：（1W/1M)±2/92dB； 5.阻抗负载: 8Ω； 6.额定功率: ≥200WATTS； 7.峰值功率:≥ 400WATTS； 8.声压级：Cont115dB Peak120dB； 9.覆盖角度: 80°x 50°； 10.连接器：两个NL4插座FR:1+1-Link thro’:2+2-； 11.安装方式：10位M8吊挂点 配标准36.5mm音箱支架座； 12.材料采用18mm优质BB级中纤板制作，黑色浮点耐磨喷漆处理； 13.尺寸(WHD): ≥350mmx500mmx315mm； 14.重量(只)：≥14kg； 15.为保证系统兼容性扩声系统需统一品牌； | 4 | 只
17 |  | 专业蓝牙功放 | 1.FBX超强抵制啸叫的能力； 2.根据卡拉OK包房使用要求, 其音量、音色及效果 采用隐藏式调节。 支持多通道输入及录音输出功能； 3.保护功能完善,保障长期工作稳定可靠； 4.显示屏带USB-MP3UP播放音频接入功能、蓝牙音频接入、FM收音机； 5.前面板3个MIC接入口，带混响效果及独立调试混响部份，深度和延时各功能； 6.后面板音频AUX-A/B 输入切换及双声输出可外接两台功放同步使用，8欧4组音箱端子输出； 技术指标： 功率：350W x 2通道； 失 真 度: <0.01% ； 频率响应: 20Hz-20KHz±3dB； 信嘈比: -103dB； 音频输入灵敏度: 0.70/50KΩ； 视频输入灵敏度: 1Vp-p/75Ω； 辅助音频输出: 0.70V/50KΩ； | 1 | 台
18 |  | 一拖四无线话筒 | 1.类型：一拖四无线话筒，四通道独立可调频 2.采用微电脑控制 3.PLL锁相环频率合成技术 4.杂讯锁定静噪控制+音码导航锁定静噪控制 5.音频动态扩展及自动电平控制电路。 6.麦克风可根据用户要求选配手持、会议、领夹、头戴型，搭配灵活； 7.工作频率：500-980MHz 8.频道数目：4X100CH 9.天线接口:TNC 10.灵敏度：3Uv 30dB S/N 11.消耗功率：8W 12.音频响应:40Hz-18KHz 13.综合失真:<0.5% 14.红外线对频 15.有效使用距离：50-80米，户外可达100米 发射机指标: 16.工作频率：500-980MHz 17.最大调制度：±45K 18.红外线对频 19.振荡方式:PLL锁相环频率合成技术 20.200频道自由选择 21.输出功率:5dBm-10dBm(LO/HI转换) 22.电池:2节"1.5V 5号"电池 23.使用时间(碱性电池):大功率时约6小时,小功率时约8小时 24.根据用户需求选配可搭配会议、手持、领夹、头戴灵活搭配。 25.★产品须具备红外无线接收机控制软件著作权证书、红外无线话筒控制软件著作权证书、一种无信号输入时自动静音的电路专利证书的复印件加盖制造商公章； 26.为保证系统兼容性扩声系统需统一品牌， | 2 | 套
19 |  | 调音台 | 产品描述： 1.八路单声道输入，支持平衡MIC/非平衡LINE接口； 2.两路立体声输出，支持平衡MIC/非平衡LINE接口； 3.单声道输入通道具有3段英伦风EQ均衡调节； 4.立体声输出具有7段2/3倍频程EQ均衡调节； 5.USB接口可接U盘MP3歌曲播放，显示歌曲播放内容，支持蓝牙链接歌曲播放功能； 6.数码显示24种类歌唱延迟效果器； 7.支持输入通道选通监听输出； 8.为电容话筒接入提供+48V幻像电源； 9.输入增益GAIN旋钮旁具有峰值消波状态PEAK标识LED指示灯； 10.输出左右通道各十段三色LED指示灯，精确显示输出音量大小状态； 11.支持外置效果处理的发送及返回接口； 12.具有REC立体声莲花头录音输出接口； 13.在应用市场下载原厂授权APP注册后与手机连接，可即将手机当无线麦克风使用，实现无线手麦功能，无线播放手机存储的音频文件（需提供证明材料）； 14.为保证系统兼容性扩声系统需统一品牌； | 1 | 台
20 |  | 反馈抑制器 | 产品描述： 1.采用朗谷数字实验室的高速浮点数字信号处理器的算法,196KHz音频采样率数字芯片技术，内置高性能数模AD/模数DA转换器； 2. 大容量内存确保大动态音频处理能力，可存储12种工作模式供用户编辑、调用； 3.双通道独立输入输出； 4.每通道陷波器加移频双控制Feedback声学反馈啸叫抑制设计方案； 5.每通道设12个陷波器,工作频率20-20KHz，可做参量均衡器使用，8个静态滤波器自动扫描啸叫点并抑制； 6.每通道5档移频功能控制啸叫抑制深度； 7.独特的噪声门功能可抑制系统微弱噪声干扰； 8.输入压缩功能，消除反馈同时更可扩展人声动态； 9.响应时间快中慢3速可定，更具人性化； 10.2英寸TFT彩色屏，中英文菜单可选； 11.具有系统软控安全锁；防止误操作； 12.配有专业的PC直观调试软件，USB免驱动即插即用，方便快捷； 13.为保证系统兼容性扩声系统需统一品牌 | 1 | 台
21 |  | 电源管理器 | 1.可时序通道≥8路；配6㎡绝缘外接缆线总量50A规格； 2.前面板一路直通AC220V供电插座； 3.带有暗藏式一建快速关闭开启功能； 4.13A磷铜万用插座，支持美标、欧标、国标； 5.高清LED指示灯实时显示各通道工作状态；高亮大气液晶屏实时显示系统工作电压。 6.为保证系统兼容性扩声系统需统一品牌; | 1 | 台
22 |  | 设备机柜 | 规格：1200*600*600 mm,拆卸式侧门、前钢化玻璃门配套安全锁，后单开轧钢门，排氧扇1组顶部安装，万向脚轮及顶脚各4只；整体加厚轧钢板磨砂灰黑色烤漆 | 1 | 个
23 |  | 工程布线 | 耗材多媒体工程布线（分屏器、高清线、音响线、电源线） | 1 | 项
24 |  | 笔记本电脑 | 新一代酷睿i5处理器，支持办公类软件和网课、开会学习，超薄机身设计，可连接投影设备，16G内存，512G固态硬盘，独立显卡设置 | 1 | 台
25 | 辅导员办公室 | 激光扫描复印打印一体机 | 双面彩色打印、复印、扫描，无线、网络打印，标配双纸盒工作台，单面打印和复印速度每分钟27页，快速扫描可33面/每分钟，打印分辨率高达1200*1200dpi，内置以太网青松进行设置，Pin码打印保护机密信息，激光成像鼓，原装碳粉，带传真机器 | 1 | 台
26 | 心理咨询中心 | 分体机电脑办公 | 台式机电脑27英寸内存16G， 512G固态硬盘，独立显卡 | 1 | 台
27 | 网络思政中心 | 专业视频剪辑电脑（含冠捷27显示器） | CPU:Intel 12700，内存： 64G/硬盘1T固态+4T机械/显卡：七彩虹3080，27寸冠捷G3曲面屏显示器 | 1 | 台
28 |  | 分体机电脑办公 | 台式机电脑27英寸内存， 512G固态硬盘，独立显卡 | 1 | 台
29 |  | RODE VIDEOMic NTG 枪式麦克风 | 一拖一无线麦 | 1 | 套
30 |  | 绿幕 | 2.2*2.5配移动背景架 | 1 | 套
31 |  | 提词器 | 22寸提词器 | 1 | 套
32 |  | 65寸智能白板一体机 | 一、基本配置 1.屏体要求：65英寸，液晶LED，A规屏，显示比例(16：9)， 2.亮度：≥500cd/cm2 ；对比度：≥5000:1 3.防眩光功能：采用 4mm 厚 AG 钢化玻璃，防眩光，减少玻璃反射光的影响，反射率小于 1%； 4.触摸技术：红外感应技术，20点触控，支持安卓、windows 系统 10 笔或以上同时书写。 5.★前置接口：≥USB3.0*3；≥Type C*1；≥Touch USB*1；≥HDMI in*1 6.★前置≥3个USB 3.0 接口全部支持 Windows 及 Android 双系统读取，将 U 盘插入任意前置 USB 接口，均能被 Windows 及 Android 系统识别。 7.★一根 USB-C 数据线实现外部电脑与触控一体机之间高清视频信号、音频信号以及触摸信号的实时传输，可兼容市面上具备通用 USB 端子的各类电脑，传输分辨率：支持 3840*2160@30Hz 。 8.后置接口：≥MIC In*1；≥COAXIAL Out*1；≥Earphone Out*1；≥PC Audio In*1；≥VGA*1；≥RS232*1；≥TV In*1；≥AV In*1；≥AV Out*1；≥LAN In*1；≥HDMI in*2；USB*2；≥Touch USB*1；≥TF Card*1 9.★7前置按键：录屏、图像比例、音量-、音量+、设置、护眼、电源； 整机开关、电脑开关和节能待机键三合一，操作便捷；设备支持通过前置按键一键启动录屏功能，可将屏幕中显示的课件、音频等内容与老师人声同步录制，方便制作教学视频；支持OPS一键还原。 10.★安卓系统版本11.0 或以上，内部缓存容量（RAM）：2GB ；内部存储容量（ROM）：16GB 11.★内置双路 WIFI，支持 AP 热点，Wifi : 2.4GHz / AP : 2.4GHz/5GHz。 12.一键调整分辨率: 可通过及触摸按键对内置电脑画面实现一键切换屏幕分辨率，调整画面显示比例；整机支持一键黑屏节能 70%。 13.一根网线上网：整机只需连接一根网线，即可实现 Windows 及 Android 系统同时联网 14.无信号待机/自动节能：在无操作或无信号输入时，整机自动进入待机节能的功能，待机的时间间隔可自定义，既节能环保又能延长机器使用寿命 15.智能亮度调节：整机能感应并自动调节屏幕亮度来达到在不同光照环境下的最佳显示效果，此功能可自行开启或关闭 16.在嵌入式系统上使用白板软件时，屏幕会自动降低亮度，停止书写后亮度自动恢复，在保护老师视力健康的同时保证显示效果。可自主选择护眼书写、护眼智能光控等多种护眼模式,兼顾师生视力保护与使用习惯。 17.定时开关机: 支持定时开关机功能。 18.信源通道自动识别：设备能自动识别并切换到最新接入的信号源通道，且断开后能回到上一通道。自动跳转前支持选择确认，待确认后再跳转。 19.童锁开关：产品应支持童锁开关功能，当开启童锁功能后，界面将被锁住，避免学生随意操作出现的系统故障问题。 20.内置触摸中控菜单：内置触摸中控菜单， 将信号源通道切换、亮度对比度调节、声音图像调节等整合到同一菜单下，无须实体按键，在任意显示通道下均可通过手势在屏幕上调取该触摸菜单，方便快捷 21.屏幕锁屏：支持智能 U 盘锁功能，整机可设置触摸及按键自动锁定，保证无关人士无法自由操作屏幕，需要使用时只需插入 USBKey 即可解锁。 22.画面放大功能：整机支持任意通道画面放大功能，可在整机任意通道下打开放大镜，拖动放大镜可选择需要放大的部分，并选择放大比例。 23.一键自检：无需借助 PC，整机可一键进行硬件自检，包括对系统内存、存储、软件版本、wifi模组、RTC状态、内置电脑等进行状态提示。 24.悬浮菜单：在任意信号源通道下均可调用悬浮菜单，悬浮菜单具有一键启用应用软件、随时批注擦除，切换信号源等功能，悬浮菜单中的信号源支持自定义修改且可一键直达常用信号源可通过两指调用到屏幕任意位置。悬浮菜单中的应用可根据使用需求进行应用或功能的替换。 二、工控整机 1.★插拔式OPS微型PC设计，采用Intel I5-10代、8GB内存、256G固态硬盘；开放式可插接INTEL规范接口（OPS接口），双面合计80针。 2.支持WIFI无线网络，带双天线，带RJ45接口100M/1000Mbs。 3.具备电源（POWER）开关按键、RESET（重置）孔（选配）。 4.支持电源：AC input:100-240V/50-60HZ ；DC output:19V/5A。 三、白板软件 1.基于手势操作开发，简单易用，手指单点或使用触控笔就能一键快速调取教学软件及工具； 2.备授课功能，具有备课模式及授课模式，且操作界面根据备课和授课使用场景不同而区别设计，包含数学、英语、化学等14个不同背景; 3.支持一键调取PPT文件，可选择本地导入或网盘登陆两种不同形式获取课件，并支持对调取课件进行再次编辑，保存生成独立格式保护校本资源； 4.支持笔的粗细和颜色选择，至少20挡粗细，6种常用备选颜色； 5.印章笔，支持常用的图案印章，比如奖杯，笑脸，鼓励，小红花等图形，可用于互动教学； 6.支持手势擦除功能，当识别到5指手势，画面自动由手写状态变成板擦状态，符合老师随写随擦的教学习惯，板擦大小至少有3级选择； 7.支持清空笔迹和一键清屏功能，支持全屏幕漫游，支持撤销和恢复功能，协助老师在误操作删除板书后，快速找回板书； 8.基础图形：支持线段，单箭头线，双箭头线，椭圆，等腰三角形，任意三角形，矩形，菱形，等腰梯形，平行四边形，五边形，六边形，七边型，八边型，五角星，心型，加减号除号，特殊符号等； 9.支持思维导图功能，至少包含逻辑图，组织结构图，鱼骨图；可设置思维导图样式，外框，填充色，边框色，线条，展开方式。支持对输入的文本进行字体，字号，字体颜色的更改，支持对文本做加粗，下划线，倾斜，删除线，上下标，可设置文本对齐方式，透明度，行间距，项目符号。 四、移动授课 ★1.PPT助手：把手机变成PPT翻页笔，支持PPT的播放、退出、翻页功能，且能锁定操作、屏幕常亮、触感震动反馈等，支持夜间模式； 个性化：可将手机变为移动展台，将手机中图片、现场拍摄照片一键上传至电脑，变为电脑桌面，通过透明批注工具对桌面进行批注、擦除。 3.移动端、电脑文件双向互传功能：通过管理小程序能随时随地连接设备电脑硬盘，找到想要的文件，支持从手机上传照片、视频、微信中收发的文件到电脑；一键上传文件，在电脑上，任意文件右键，即可一键把文件从PC上传发送到手机。（电脑到手机支持100M大小的文件，手机到电脑支持20M大小的文件） 4.云书签功能：书签库内包含工作、学习、软件、生活、图片、音乐、视频等常见网站，支持老师远程打开响应网站，无需在设备上手动输入网址，提高教学效率； 5.手机可变成智能笔，含PPT助手功能、调节设备声音大小、上下音频切换、PC与移动端文件互传功能、云书签功能等，便于教师移动授课。 五、微课工具 ★1.快速录制屏幕，支持同时录制屏幕，麦克风声音以及摄像头人像画面；录制画面可以自定义区域，摄像头画面可设定3种模式大小； ★2.微课录制完成后视频自动存储在云空间，支持复制链接一键分享，支持使用微信，QQ等工具扫二维码直接观看，观看过程可在视频时间轴添加表情互动评论，支持将云空间视频下载至本地； 3.每个用户微课云空间支持至少10G存储，每个微课分享后可以统计观看人数，互动评价内容； 4.客户端支持MACOS，windows，android，IOS平台。 六、无线投屏 1.无线投屏支持windows,mac,ios,android平台登录使用； 2.PC电脑端和移动端可以通过序列码互相投屏； 3.电脑端投屏，可以设置投屏端声音是投放系统声音或者是麦克风的外音； 4.黑板或设备端接收到移动端的投屏信号，可以通过工具栏精心操作，操作功能包含对移动端投屏的信号进行批注，截图和录制，工具栏支持横向和纵向排列； 5.设备PC端支持对投屏环境对检测，快速定位投屏异常问题，检测对参数至少包含分辨率，防火墙，端口等； 6.设备电脑投屏到手机端，手机可以通过模拟鼠标和触控板方式反向控制电脑； 7.投屏连接成功后，移动端可以开启小画板，功能支持书写，擦除，撤销，还原，分享，保存，画板支持增加多页绘画，并且支持以幻灯片方式播放讲解，支持手势换页，双指缩放画面功能； 8.投屏支持选配云投屏功能，不限于局域网投屏，可支持公网投屏，不受地域影响，异地投屏； 9.移动端支持文档投屏功能，可以将手机端的文档投屏到设备端显示，格式包含：PPT，WORD，EXCEL，PDF，TXT等。 七、设备集控管理： 1.一体机设备软硬件检测功能，支持在手机上查看电脑软硬件信息（包含CPU，主板，内存，硬盘，显卡，声卡，网卡，系统等），且支持电脑关机时查看，设备在线状态可以实时监视电脑CPU、内存使用率与温度等变化； ★2.移动端控制电脑，支持远程控制一体机电脑关机、重启、锁定、睡眠、倒计时关机、定时任务； 3.定时任务，像设置闹钟一样简单，为电脑设置定时任务，让电脑使用更有规划，助力生产力，节约人力成本与能源； 4.支持移动端远程控制一体机音频播放，并可实现音量调节、切换音频等操作； 5.支持个性化功能，可远程更改桌面壁纸，无需下载或通过U盘拷贝等方式，可自定义多种场景的图片进行上传。 ★6.应用管理，不用远程控制桌面，也能掌握电脑中所有应用的开启与关闭，实时监控应用状态； 7.支持隐藏PC任务栏通知区域图标，支持远程监控电脑应用使用权限； 8.一体机开机通知，微信通知PC上线情况，一体机开机，手机（微信）上推送通知； 9.云剪贴板：支持移动端输入文字信息，发送信息与绑定设备进行通知和互动。 ★八、资质要求： 1.提供厂家加盖公章的强制性产品认证复印件加盖厂家公章（即CCC认证，且委托人、制造商、生产商需同一品牌）。 2.厂家通过了高新企业及软件企业认定认证；（提供证书复印件，加盖厂家公章）； 3.所投一体机品牌获得《全国产品和服务质量诚信示范企业》证书、《全国教育装备行业质量领先品牌》证书、《全国质量诚信标杆典型企业》证书；（提供证书复印件，加盖厂家公章） 4.提供厂家售后服务成熟度且服务能力达到十星级认证证书复印件加盖厂家盖公章 5.提供厂家针对本项目的专项授权书和售后服务承诺函原件； 6.提供厂家加盖公章的技术参数证明函原件； 7.提供厂家加盖公章的检测报告复印件； 8.提供厂家加盖公章的技术参数证明文件； 9.提供厂家加盖公章的白板软件著作权证书复印件加盖厂家公章； | 1 | 台