## 风雨操场
风雨操场应急疏散指示照明集中改造采购
序号 | 名称 | 型号 | 规格 | 单位 | 数量 | 单价 | 合计 | 图签 | 安装方式 | 备注
1 | 600不锈钢大标志灯单面安口 | Z-BLJC-1LROEⅢ2W-1418 | 【产品尺寸】:L600×W200×H12mm 【外壳材质】:不锈钢 【工作电压】：DC36V; 【额定功率】：2W; 【防护等级】：IP30; | 个 | 31 |  |  |  | 壁挂
2 | 600不锈钢大标志灯单面左向 | Z-BLJC-1LROEⅢ2W-1418 | 【产品尺寸】:L600×W200×H12mm 【外壳材质】:不锈钢 【工作电压】：DC36V; 【额定功率】：2W; 【防护等级】：IP30; | 个 | 8 |  |  |  | 壁挂
3 | 600不锈钢大标志灯单面右向 | Z-BLJC-1LROEⅢ2W-1418 | 【产品尺寸】:L600×W200×H12mm 【外壳材质】:不锈钢 【工作电压】：DC36V; 【额定功率】：2W; 【防护等级】：IP30; | 个 | 9 |  |  |  | 壁挂
风雨操场应急疏散指示照明集中改造采购 序号: 4; 风雨操场应急疏散指示照明集中改造采购 名称: 600不锈钢大标志灯单面双向; 风雨操场应急疏散指示照明集中改造采购 型号: Z-BLJC-1LROEⅢ2W-1418; 风雨操场应急疏散指示照明集中改造采购 规格: 【产品尺寸】:L600×W200×H12mm 【外壳材质】:不锈钢 【工作电压】：DC36V; 【额定功率】：2W; 【防护等级】：IP30;; 风雨操场应急疏散指示照明集中改造采购 单位: 个 | 壁挂
5 | 600不锈钢大标志灯双面单向 | Z-BLJC-2LROEⅢ2W-1418 | 【产品尺寸】:L600×W200×H12mm 【外壳材质】:不锈钢 【工作电压】：DC36V; 【额定功率】：2W; 【防护等级】：IP30; | 个 | 5 |  |  |  | 吊装
风雨操场应急疏散指示照明集中改造采购 序号: 6; 风雨操场应急疏散指示照明集中改造采购 名称: 160吸顶灯; 风雨操场应急疏散指示照明集中改造采购 型号: Z-ZFJC-E5W-1211B; 风雨操场应急疏散指示照明集中改造采购 规格: 【产品尺寸】：φ160*52mm; 【外壳材质】：阻燃PC;; 【工作电压】：DC36V 【额定功率】：5W; 【防护等级】：IP30;; 风雨操场应急疏散指示照明集中改造采购 单位: 个 | 吸顶
7 | 三防壁灯 | Z-ZFJC-E5W-1246B | 【产品尺寸】：161mm×117mm×34mm； 【外壳材质】：阻燃PC； 【工作电压】：DC24-36V； 【额定功率】：5W； 【防护等级】：IP67； | 个 | 85 |  |  |  | 壁挂
8 | 应急照明集中电源 | Z-D-0.3KVA-1834C | 【产品尺寸】：L310*W130*H420mm； 【工作电压】：DC36V； 【输出回路】：4回路； 【电池类型】：锂电电池； 【防护等级】：IP65； | 个 | 2 |  |  |  | 壁挂
风雨操场应急疏散指示照明集中改造采购 序号: 9; 风雨操场应急疏散指示照明集中改造采购 名称: 应急照明集中电源; 风雨操场应急疏散指示照明集中改造采购 型号: Z-D-0.5KVA-1834B; 风雨操场应急疏散指示照明集中改造采购 规格: 【产品尺寸】：L310*W130*H420mm； 【工作电压】：DC36V； 【输出回路】：8回路； 【电池类型】：锂电电池； 【防护等级】：IP65；; 风雨操场应急疏散指示照明集中改造采购 单位: 个 | 壁挂
风雨操场应急疏散指示照明集中改造采购 序号: 10; 风雨操场应急疏散指示照明集中改造采购 名称: 应急照明集中电源; 风雨操场应急疏散指示照明集中改造采购 型号: Z-D-1.0KVA-1834A; 风雨操场应急疏散指示照明集中改造采购 规格: 【产品尺寸】：L365*W195*H495mm； 【工作电压】：DC36V； 【输出回路】：8回路； 【电池类型】：锂电电池； 【防护等级】：IP65；; 风雨操场应急疏散指示照明集中改造采购 单位: 个 | 壁挂
风雨操场应急疏散指示照明集中改造采购 序号: 11; 风雨操场应急疏散指示照明集中改造采购 名称: 安装费; 风雨操场应急疏散指示照明集中改造采购 单位: 个; 风雨操场应急疏散指示照明集中改造采购 数量: 140 |  | 含辅料、安装调试
12 | 合计

## 礼堂
礼堂应急疏散指示照明集中改造采购
序号 | 名称 | 型号 | 规格 | 单位 | 数量 | 单价 | 合计 | 图签 | 安装方式 | 备注
1 | 集电集控单面安全出口标志灯 | Z-BLJC-1LROEⅡ0.5W-1410L | 【产品尺寸】：L352*W138*H6mm; 【外壳材质】：不锈钢; 【工作电压】：DC36V; 【额定功率】：0.5W; 【防护等级】：IP30; | 个 | 16 |  |  |  | 壁挂
2 | 集电集控单面左向标志灯 | Z-BLJC-1LROEⅡ0.5W-1410L | 【产品尺寸】：L352*W138*H6mm; 【外壳材质】：不锈钢; 【工作电压】：DC36V; 【额定功率】：0.5W; 【防护等级】：IP30; | 个 | 8 |  |  |  | 壁挂
3 | 集电集控单面右向标志灯 | Z-BLJC-1LROEⅡ0.5W-1410L | 【产品尺寸】：L352*W138*H6mm; 【外壳材质】：不锈钢; 【工作电压】：DC36V; 【额定功率】：0.5W; 【防护等级】：IP30; | 个 | 4 |  |  |  | 壁挂
4 | 集电集控单面双向标志灯 | Z-BLJC-1LROEⅡ0.5W-1410L | 【产品尺寸】：L352*W138*H6mm; 【外壳材质】：不锈钢; 【工作电压】：DC36V; 【额定功率】：0.5W; 【防护等级】：IP30; | 个 | 1 |  |  |  | 壁挂
5 | 600不锈钢大标志灯单面安口 | Z-BLJC-1LROEⅢ2W-1418 | 【产品尺寸】:L600×W200×H12mm 【外壳材质】:不锈钢 【工作电压】：DC36V; 【额定功率】：2W; 【防护等级】：IP30; | 个 | 16 |  |  |  | 壁挂
6 | 600不锈钢大标志灯单面左向 | Z-BLJC-1LROEⅢ2W-1418 | 【产品尺寸】:L600×W200×H12mm 【外壳材质】:不锈钢 【工作电压】：DC36V; 【额定功率】：2W; 【防护等级】：IP30; | 个 | 5 |  |  |  | 壁挂
7 | 600不锈钢大标志灯单面右向 | Z-BLJC-1LROEⅢ2W-1418 | 【产品尺寸】:L600×W200×H12mm 【外壳材质】:不锈钢 【工作电压】：DC36V; 【额定功率】：2W; 【防护等级】：IP30; | 个 | 3 |  |  |  | 壁挂
8 | 600不锈钢大标志灯单面双向 | Z-BLJC-1LROEⅢ2W-1418 | 【产品尺寸】:L600×W200×H12mm 【外壳材质】:不锈钢 【工作电压】：DC36V; 【额定功率】：2W; 【防护等级】：IP30; | 个 | 2 |  |  |  | 壁挂
9 | 600不锈钢大标志灯双面单向 | Z-BLJC-2LROEⅢ2W-1418 | 【产品尺寸】:L600×W200×H12mm 【外壳材质】:不锈钢 【工作电压】：DC36V; 【额定功率】：2W; 【防护等级】：IP30; | 个 | 1 |  |  |  | 吊装
10 | 160吸顶灯 | Z-ZFJC-E5W-1211B | 【产品尺寸】：φ160*52mm; 【外壳材质】：阻燃PC;; 【工作电压】：DC36V 【额定功率】：5W; 【防护等级】：IP30; | 个 | 32 |  |  |  | 吸顶
11 | 三防壁灯 | Z-ZFJC-E5W-1246B | 【产品尺寸】：161mm×117mm×34mm； 【外壳材质】：阻燃PC； 【工作电压】：DC24-36V； 【额定功率】：5W； 【防护等级】：IP67； | 个 | 21 |  |  |  | 壁挂
12 | 应急照明集中电源 | Z-D-0.5KVA-1834B | 【产品尺寸】：L310*W130*H420mm； 【工作电压】：DC36V； 【输出回路】：8回路； 【电池类型】：锂电电池； 【防护等级】：IP65； | 个 | 1 |  |  |  | 壁挂
礼堂应急疏散指示照明集中改造采购 序号: 13; 礼堂应急疏散指示照明集中改造采购 名称: 安装费; 礼堂应急疏散指示照明集中改造采购 单位: 个; 礼堂应急疏散指示照明集中改造采购 数量: 110 |  | 含辅料、安装调试
14 | 合计

## 第一教学楼
第一教学楼应急疏散指示照明集中改造采购
序号 | 名称 | 型号 | 规格 | 单位 | 数量 | 单价 | 合计 | 图签 | 安装方式 | 备注
1 | 集电集控单面安全出口标志灯 | Z-BLJC-1LROEⅡ0.5W-1410L | 【产品尺寸】：L352*W138*H6mm; 【外壳材质】：不锈钢; 【工作电压】：DC36V; 【额定功率】：0.5W; 【防护等级】：IP30; | 个 | 109 |  |  |  | 壁挂
2 | 集电集控单面左向标志灯 | Z-BLJC-1LROEⅡ0.5W-1410L | 【产品尺寸】：L352*W138*H6mm; 【外壳材质】：不锈钢; 【工作电压】：DC36V; 【额定功率】：0.5W; 【防护等级】：IP30; | 个 | 19 |  |  |  | 壁挂
3 | 集电集控单面右向标志灯 | Z-BLJC-1LROEⅡ0.5W-1410L | 【产品尺寸】：L352*W138*H6mm; 【外壳材质】：不锈钢; 【工作电压】：DC36V; 【额定功率】：0.5W; 【防护等级】：IP30; | 个 | 29 |  |  |  | 壁挂
4 | 集电集控单面双向标志灯 | Z-BLJC-1LROEⅡ0.5W-1410L | 【产品尺寸】：L352*W138*H6mm; 【外壳材质】：不锈钢; 【工作电压】：DC36V; 【额定功率】：0.5W; 【防护等级】：IP30; | 个 | 10 |  |  |  | 壁挂
5 | 集电集控双面单向标志灯 | Z-BLJC-2LROEⅡ1W-1410L | 【产品尺寸】：L352*W138*H6mm; 【外壳材质】：不锈钢; 【工作电压】：DC36V; 【额定功率】：1W; 【防护等级】：IP30; | 个 | 5 |  |  |  | 吊装
6 | 三防壁灯 | Z-ZFJC-E5W-1246B | 【产品尺寸】：161mm×117mm×34mm； 【外壳材质】：阻燃PC； 【工作电压】：DC24-36V； 【额定功率】：5W； 【防护等级】：IP67； | 个 | 223 |  |  |  | 壁挂
7 | 应急照明集中电源 | Z-D-0.5KVA-1834B | 【产品尺寸】：L310*W130*H420mm； 【工作电压】：DC36V； 【输出回路】：8回路； 【电池类型】：锂电电池； 【防护等级】：IP65； | 个 | 1 |  |  |  | 壁挂
8 | 应急照明集中电源 | Z-D-1.0KVA-1834A | 【产品尺寸】：L365*W195*H495mm； 【工作电压】：DC36V； 【输出回路】：8回路； 【电池类型】：锂电电池； 【防护等级】：IP65； | 个 | 1 |  |  |  | 壁挂
第一教学楼应急疏散指示照明集中改造采购 序号: 9; 第一教学楼应急疏散指示照明集中改造采购 名称: 安装费; 第一教学楼应急疏散指示照明集中改造采购 单位: 个; 第一教学楼应急疏散指示照明集中改造采购 数量: 397 |  | 含辅料、安装调试
10 | 合计

## 第一院系楼
标段6：应急疏散指示照明集中改造采购
序号 | 名称 | 型号 | 规格 | 单位 | 数量 | 单价 | 合计 | 图签 | 安装方式 | 备注
1 | 集电集控单面安全出口标志灯 | Z-BLJC-1LROEⅡ0.5W-1410L | 【产品尺寸】：L352*W138*H6mm; 【外壳材质】：不锈钢; 【工作电压】：DC36V; 【额定功率】：0.5W; 【防护等级】：IP30; | 个 | 29 |  |  |  | 壁挂
2 | 集电集控单面左向标志灯 | Z-BLJC-1LROEⅡ0.5W-1410L | 【产品尺寸】：L352*W138*H6mm; 【外壳材质】：不锈钢; 【工作电压】：DC36V; 【额定功率】：0.5W; 【防护等级】：IP30; | 个 | 14 |  |  |  | 壁挂
3 | 集电集控单面右向标志灯 | Z-BLJC-1LROEⅡ0.5W-1410L | 【产品尺寸】：L352*W138*H6mm; 【外壳材质】：不锈钢; 【工作电压】：DC36V; 【额定功率】：0.5W; 【防护等级】：IP30; | 个 | 24 |  |  |  | 壁挂
4 | 集电集控单面双向标志灯 | Z-BLJC-1LROEⅡ0.5W-1410L | 【产品尺寸】：L352*W138*H6mm; 【外壳材质】：不锈钢; 【工作电压】：DC36V; 【额定功率】：0.5W; 【防护等级】：IP30; | 个 | 4 |  |  |  | 壁挂
5 | 集电集控双面单向标志灯 | Z-BLJC-2LROEⅡ1W-1410L | 【产品尺寸】：L352*W138*H6mm; 【外壳材质】：不锈钢; 【工作电压】：DC36V; 【额定功率】：1W; 【防护等级】：IP30; | 个 | 7 |  |  |  | 吊装
6 | 三防壁灯 | Z-ZFJC-E5W-1246B | 【产品尺寸】：161mm×117mm×34mm； 【外壳材质】：阻燃PC； 【工作电压】：DC24-36V； 【额定功率】：5W； 【防护等级】：IP67； | 个 | 108 |  |  |  | 壁挂
7 | 应急照明集中电源 | Z-D-0.3KVA-1834C | 【产品尺寸】：L310*W130*H420mm； 【工作电压】：DC36V； 【输出回路】：4回路； 【电池类型】：锂电电池； 【防护等级】：IP65； | 个 | 1 |  |  |  | 壁挂
8 | 应急照明集中电源 | Z-D-0.5KVA-1834B | 【产品尺寸】：L310*W130*H420mm； 【工作电压】：DC36V； 【输出回路】：8回路； 【电池类型】：锂电电池； 【防护等级】：IP65； | 个 | 1 |  |  |  | 壁挂
标段6：应急疏散指示照明集中改造采购 序号: 9; 标段6：应急疏散指示照明集中改造采购 名称: 安装费; 标段6：应急疏散指示照明集中改造采购 单位: 个; 标段6：应急疏散指示照明集中改造采购 数量: 188 |  | 含辅料、安装调试
10 | 合计

## 基础医学楼
基础楼应急疏散指示照明集中改造采购
序号 | 名称 | 型号 | 规格 | 单位 | 数量 | 单价 | 合计 | 图签 | 安装方式 | 备注
1 | 集电集控单面安全出口标志灯 | Z-BLJC-1LROEⅡ0.5W-1410L | 【产品尺寸】：L352*W138*H6mm; 【外壳材质】：不锈钢; 【工作电压】：DC36V; 【额定功率】：0.5W; 【防护等级】：IP30; | 个 | 71 |  |  |  | 壁挂
2 | 集电集控单面左向标志灯 | Z-BLJC-1LROEⅡ0.5W-1410L | 【产品尺寸】：L352*W138*H6mm; 【外壳材质】：不锈钢; 【工作电压】：DC36V; 【额定功率】：0.5W; 【防护等级】：IP30; | 个 | 78 |  |  |  | 壁挂
3 | 集电集控单面右向标志灯 | Z-BLJC-1LROEⅡ0.5W-1410L | 【产品尺寸】：L352*W138*H6mm; 【外壳材质】：不锈钢; 【工作电压】：DC36V; 【额定功率】：0.5W; 【防护等级】：IP30; | 个 | 41 |  |  |  | 壁挂
4 | 集电集控单面双向标志灯 | Z-BLJC-1LROEⅡ0.5W-1410L | 【产品尺寸】：L352*W138*H6mm; 【外壳材质】：不锈钢; 【工作电压】：DC36V; 【额定功率】：0.5W; 【防护等级】：IP30; | 个 | 1 |  |  |  | 壁挂
5 | 集电集控双面单向标志灯 | Z-BLJC-2LROEⅡ1W-1410L | 【产品尺寸】：L352*W138*H6mm; 【外壳材质】：不锈钢; 【工作电压】：DC36V; 【额定功率】：1W; 【防护等级】：IP30; | 个 | 8 |  |  |  | 吊装
6 | 集电集控双面双向标志灯 | Z-BLJC-2LROEⅡ1W-1410L | 【产品尺寸】：L352*W138*H6mm; 【外壳材质】：不锈钢; 【工作电压】：DC36V; 【额定功率】：1W; 【防护等级】：IP30; | 个 | 1 |  |  |  | 吊装
7 | 三防壁灯 | Z-ZFJC-E5W-1246B | 【产品尺寸】：161mm×117mm×34mm； 【外壳材质】：阻燃PC； 【工作电压】：DC24-36V； 【额定功率】：5W； 【防护等级】：IP67； | 个 | 242 |  |  |  | 壁挂
8 | 应急照明集中电源 | Z-D-0.5KVA-1834B | 【产品尺寸】：L310*W130*H420mm； 【工作电压】：DC36V； 【输出回路】：8回路； 【电池类型】：锂电电池； 【防护等级】：IP65； | 个 | 1 |  |  |  | 壁挂
9 | 应急照明集中电源 | Z-D-1.0KVA-1834A | 【产品尺寸】：L365*W195*H495mm； 【工作电压】：DC36V； 【输出回路】：8回路； 【电池类型】：锂电电池； 【防护等级】：IP65； | 个 | 1 |  |  |  | 壁挂
基础楼应急疏散指示照明集中改造采购 序号: 10; 基础楼应急疏散指示照明集中改造采购 名称: 安装费; 基础楼应急疏散指示照明集中改造采购 单位: 个; 基础楼应急疏散指示照明集中改造采购 数量: 444 |  | 含辅料、安装调试
11 | 合计

## 实训楼
实训楼应急疏散指示照明集中改造采购
序号 | 名称 | 型号 | 规格 | 单位 | 数量 | 单价 | 合计 | 图签 | 安装方式 | 备注
1 | 集电集控单面安全出口标志灯 | Z-BLJC-1LROEⅡ0.5W-1410L | 【产品尺寸】：L352*W138*H6mm; 【外壳材质】：不锈钢; 【工作电压】：DC36V; 【额定功率】：0.5W; 【防护等级】：IP30; | 个 | 40 |  |  |  | 壁挂
2 | 集电集控单面左向标志灯 | Z-BLJC-1LROEⅡ0.5W-1410L | 【产品尺寸】：L352*W138*H6mm; 【外壳材质】：不锈钢; 【工作电压】：DC36V; 【额定功率】：0.5W; 【防护等级】：IP30; | 个 | 50 |  |  |  | 壁挂
3 | 集电集控单面右向标志灯 | Z-BLJC-1LROEⅡ0.5W-1410L | 【产品尺寸】：L352*W138*H6mm; 【外壳材质】：不锈钢; 【工作电压】：DC36V; 【额定功率】：0.5W; 【防护等级】：IP30; | 个 | 47 |  |  |  | 壁挂
4 | 集电集控单面双向标志灯 | Z-BLJC-1LROEⅡ0.5W-1410L | 【产品尺寸】：L352*W138*H6mm; 【外壳材质】：不锈钢; 【工作电压】：DC36V; 【额定功率】：0.5W; 【防护等级】：IP30; | 个 | 10 |  |  |  | 壁挂
5 | 集电集控双面单向标志灯 | Z-BLJC-2LROEⅡ1W-1410L | 【产品尺寸】：L352*W138*H6mm; 【外壳材质】：不锈钢; 【工作电压】：DC36V; 【额定功率】：1W; 【防护等级】：IP30; | 个 | 1 |  |  |  | 吊装
6 | 三防壁灯 | Z-ZFJC-E5W-1246B | 【产品尺寸】：161mm×117mm×34mm； 【外壳材质】：阻燃PC； 【工作电压】：DC24-36V； 【额定功率】：5W； 【防护等级】：IP67； | 个 | 161 |  |  |  | 壁挂
7 | 应急照明集中电源 | Z-D-0.5KVA-1834B | 【产品尺寸】：L310*W130*H420mm； 【工作电压】：DC36V； 【输出回路】：8回路； 【电池类型】：锂电电池； 【防护等级】：IP65； | 个 | 2 |  |  |  | 壁挂
实训楼应急疏散指示照明集中改造采购 序号: 8; 实训楼应急疏散指示照明集中改造采购 名称: 安装费; 实训楼应急疏散指示照明集中改造采购 单位: 个; 实训楼应急疏散指示照明集中改造采购 数量: 311 |  | 含辅料、安装调试
9 | 合计

## 行政楼
行政楼应急疏散指示照明集中改造采购
序号 | 名称 | 型号 | 规格 | 单位 | 数量 | 单价 | 合计 | 图签 | 安装方式 | 备注
1 | 集电集控单面安全出口标志灯 | Z-BLJC-1LROEⅡ0.5W-1410L | 【产品尺寸】：L352*W138*H6mm; 【外壳材质】：不锈钢; 【工作电压】：DC36V; 【额定功率】：0.5W; 【防护等级】：IP30; | 个 | 6 |  |  |  | 壁挂
2 | 集电集控单面左向标志灯 | Z-BLJC-1LROEⅡ0.5W-1410L | 【产品尺寸】：L352*W138*H6mm; 【外壳材质】：不锈钢; 【工作电压】：DC36V; 【额定功率】：0.5W; 【防护等级】：IP30; | 个 | 17 |  |  |  | 壁挂
3 | 集电集控单面右向标志灯 | Z-BLJC-1LROEⅡ0.5W-1410L | 【产品尺寸】：L352*W138*H6mm; 【外壳材质】：不锈钢; 【工作电压】：DC36V; 【额定功率】：0.5W; 【防护等级】：IP30; | 个 | 28 |  |  |  | 壁挂
4 | 集电集控单面双向标志灯 | Z-BLJC-1LROEⅡ0.5W-1410L | 【产品尺寸】：L352*W138*H6mm; 【外壳材质】：不锈钢; 【工作电压】：DC36V; 【额定功率】：0.5W; 【防护等级】：IP30; | 个 | 1 |  |  |  | 壁挂
5 | 集电集控双面单向标志灯 | Z-BLJC-2LROEⅡ1W-1410L | 【产品尺寸】：L352*W138*H6mm; 【外壳材质】：不锈钢; 【工作电压】：DC36V; 【额定功率】：1W; 【防护等级】：IP30; | 个 | 23 |  |  |  | 吊装
6 | 集电集控双面双向标志灯 | Z-BLJC-2LROEⅡ1W-1410L | 【产品尺寸】：L352*W138*H6mm; 【外壳材质】：不锈钢; 【工作电压】：DC36V; 【额定功率】：1W; 【防护等级】：IP30; | 个 | 4 |  |  |  | 吊装
7 | 三防壁灯 | Z-ZFJC-E5W-1246B | 【产品尺寸】：161mm×117mm×34mm； 【外壳材质】：阻燃PC； 【工作电压】：DC24-36V； 【额定功率】：5W； 【防护等级】：IP67； | 个 | 93 |  |  |  | 壁挂
8 | 应急照明集中电源 | Z-D-0.3KVA-1834C | 【产品尺寸】：L310*W130*H420mm； 【工作电压】：DC36V； 【输出回路】：4回路； 【电池类型】：锂电电池； 【防护等级】：IP65； | 个 | 2 |  |  |  | 壁挂
行政楼应急疏散指示照明集中改造采购 序号: 9; 行政楼应急疏散指示照明集中改造采购 名称: 安装费; 行政楼应急疏散指示照明集中改造采购 单位: 个; 行政楼应急疏散指示照明集中改造采购 数量: 174 |  | 含辅料、安装调试
10 | 合计

## 图书馆
图书馆应急疏散指示采购改造安装
序号 | 名称 | 型号 | 规格 | 单位 | 数量 | 单价 | 合计 | 图签 | 安装方式 | 备注
1 | 集电集控单面安全出口标志灯 | Z-BLJC-1LROEⅡ0.5W-1410L | 【产品尺寸】L352*W138*H6mm; 【外壳材质】：不锈钢; 【工作电压】：DC36V; 【额定功率】：0.5W; 【防护等级】：IP30; | 个 | 93 |  |  |  | 壁挂
2 | 集电集控单面单向标志灯 | Z-BLJC-1LROEⅡ0.5W-1410L | 【产品尺寸】L352*W138*H6mm; 【外壳材质】：不锈钢; 【工作电压】：DC36V; 【额定功率】：0.5W; 【防护等级】：IP30; | 个 | 69 |  |  |  | 壁挂
3 | 集电集控单面双向标志灯 | Z-BLJC-1LROEⅡ0.5W-1410L | 【产品尺寸】L352*W138*H6mm; 【外壳材质】：不锈钢; 【工作电压】：DC36V; 【额定功率】：0.5W; 【防护等级】：IP30; | 个 | 4 |  |  |  | 壁挂
4 | 集电集控单面楼层标志灯 | Z-BLJC-1LROEⅡ0.5W-1410L | 【产品尺寸】L352*W138*H6mm; 【外壳材质】：不锈钢; 【工作电压】：DC36V; 【额定功率】：0.5W; 【防护等级】：IP30; | 个 | 30 |  |  |  | 壁挂
5 | 集电集控双面单向标志灯 | Z-BLJC-2LROEⅡ1W-1410L | 【产品尺寸】L352*W138*H6mm; 【外壳材质】：不锈钢; 【工作电压】：DC36V; 【额定功率】：1W; 【防护等级】：IP30; | 个 | 64 |  |  |  | 吊装
6 | 集电集控双面双向标志灯 | Z-BLJC-2LROEⅡ1W-1410L | 【产品尺寸】L352*W138*H6mm; 【外壳材质】：不锈钢; 【工作电压】：DC36V; 【额定功率】：1W; 【防护等级】：IP30; | 个 | 1 |  |  |  | 吊装
7 | 160吸顶灯 | Z-ZFJC-E5W-1211B | 【产品尺寸】：φ160*52mm; 【外壳材质】：阻燃PC;; 【工作电压】：DC36V 【额定功率】：5W; 【防护等级】：IP30; | 个 | 299 |  |  |  | 吸顶 | 要求3瓦
8 | A线壁灯 | Z-ZFJC-E5W-1243BG | 【灯具尺寸】：92*55*130mm; 【外壳材质】：阻燃PC; 【工作电压】：DC36V; 【额定功率】：5W; 【防护等级】：可选配+感应 【防护等级】：IP30; | 个 | 72 |  |  |  | 壁挂 | 要求3瓦
11 | 应急照明集中电源 | Z-D-1.0KVA-1834A | 【产品尺寸】：L365*W195*H495mm； 【工作电压】：DC36V； 【输出回路】：8回路； 【电池类型】：锂电电池； 【防护等级】：IP65； | 个 | 2 |  |  |  | 壁挂 | 2000W
12 | 应急照明控制器 | Z-C-1812 | 【产品尺寸】：L400*W163*H527mm； 【工作电压】：AC 220V/50Hz； 【应急时间】：≥180min； 【主电功耗】：40W； 【防护等级】：IP30； | 个 | 1 |  |  |  | 壁挂 | 图形显示装置
12 | 应急照明控制器 | Z-C-1815 | 【产品尺寸：L275*W100*H365mm； 【工作电压】：AC 220V/50Hz； 【应急时间】：≥180min； 【主电功耗】：10W； 【防护等级】：IP65； | 个 | 1 |  |  |  | 壁挂 | 区域机
图书馆应急疏散指示采购改造安装 序号: 13; 图书馆应急疏散指示采购改造安装 名称: 安装费; 图书馆应急疏散指示采购改造安装 单位: 个; 图书馆应急疏散指示采购改造安装 数量: 636; 图书馆应急疏散指示采购改造安装 合计: 0 |  | 包含人工费用及线路辅材
14 | 合计
备注：以图纸及现场实际情况为准，合理利用现有线路进行整改安装、调试。设备参数仅供参考