## 医工融合融合教室
实验室设备
序号 | 名称 | 主要参数 | 单位 | 数量 | 单价 | 总价 | 备注
1 | 激光投影机 | 1.3LCD显示技术，液晶板尺寸:0.64英寸； 2.标准亮度:6000流明（ISO21118标准）； 3.对比度:3000000:1； 4.标准分辨率1920*1200（WUXGA）； 5.光源：激光二极管，普通模式下光源更换周期:20000小时； 6.过滤网更换周期:20000小时； 7.支持DIGITAL LINK技术，可通过网线传输视频和控制信号；支持4K信号输入； | 台 | 4
2 | 150寸电动升降幕布 | 150寸玻珠电动幕布 | 幅 | 4
3 | 专业音箱 | 产品规格： 1.系统类型：10"二分频全频专业音箱； 2.喇叭规格：低音10"×1只/高音: 1"×1只 ； 3.频率响应: 60Hz-18KHz； 4.灵敏度：（1W/1M)±2/92dB； 5.阻抗负载: 8Ω； 6.额定功率: ≥200WATTS； 7.峰值功率:≥ 400WATTS； 8.声压级：Cont115dB Peak120dB； 9.覆盖角度: 80°x 50°； 10.连接器：两个NL4插座FR:1+1-Link thro’:2+2-； 11.安装方式：10位M8吊挂点 配标准36.5mm音箱支架座； 12.材料采用18mm优质BB级中纤板制作，黑色浮点耐磨喷漆处理； 13.尺寸(WHD): ≥350mmx500mmx315mm； 14.重量(只)：≥14kg； 15.为保证系统兼容性扩声系统需统一品牌； | 只 | 12
4 | 专业功放 | 1.★支持LED显示DSP处理时，热温度提示，电压状态、限幅器状态等功能，提供盖厂家鲜章佐证实物图； 2.具有直流短路、过载过热、开机延时保护功能； 3.采用输入输出信号比较电路，保证音质不失真输出也防止烧毁后端音箱喇叭； 4.输入灵敏度开关选择；立体声、桥接、并接功能； 5.★机后面板输入输出接口接头针脚有高清丝印具体接法流程图，并且对应型号，提供实物产品图盖厂家鲜章佐证； 6.8Ω输出功率:≥2CH*300W，4Ω输出功率≥2CH*400W，8Ω桥接≥1CH*600W 频率响应:20Hz-20KHz ±0、25dB；阻尼系数：≥1500：1；信噪比1KHz x 40（32dB）:A计权/≥92dB； 通道分离度1KHz/1V输入:≥80dB；输入接口：XLR卡侬*4；输入阻抗：20KΩ；输出接口:SPEAKON安全插座*2通道，音箱黑红接线柱*4只；输出适应阻抗：2-16Ω 7.为保证系统兼容性扩声系统需统一品牌，需提供产品3C、制造商授权书和专项售后服务承诺书； | 台 | 4
5 | 调音台 | 产品描述： 1.八路单声道输入，支持平衡MIC/非平衡LINE接口； 2.两路立体声输出，支持平衡MIC/非平衡LINE接口； 3.单声道输入通道具有3段英伦风EQ均衡调节； 4.立体声输出具有7段2/3倍频程EQ均衡调节； 5.USB接口可接U盘MP3歌曲播放，显示歌曲播放内容，支持蓝牙链接歌曲播放功能； 6.数码显示24种类歌唱延迟效果器； 7.支持输入通道选通监听输出； 8.为电容话筒接入提供+48V幻像电源； 9.输入增益GAIN旋钮旁具有峰值消波状态PEAK标识LED指示灯； 10.输出左右通道各十段三色LED指示灯，精确显示输出音量大小状态； 11.支持外置效果处理的发送及返回接口； 12.具有REC立体声莲花头录音输出接口； 13.在应用市场下载原厂授权APP注册后与手机连接，可即将手机当无线麦克风使用，实现无线手麦功能，无线播放手机存储的音频文件（需提供证明材料）； 14.为保证系统兼容性扩声系统需统一品牌； | 台 | 2
6 | 反馈抑制器 | 产品描述： 1.采用朗谷数字实验室的高速浮点数字信号处理器的算法,196KHz音频采样率数字芯片技术，内置高性能数模AD/模数DA转换器； 2. 大容量内存确保大动态音频处理能力，可存储12种工作模式供用户编辑、调用； 3.双通道独立输入输出； 4.每通道陷波器加移频双控制Feedback声学反馈啸叫抑制设计方案； 5.每通道设12个陷波器,工作频率20-20KHz，可做参量均衡器使用，8个静态滤波器自动扫描啸叫点并抑制； 6.每通道5档移频功能控制啸叫抑制深度； 7.独特的噪声门功能可抑制系统微弱噪声干扰； 8.输入压缩功能，消除反馈同时更可扩展人声动态； 9.响应时间快中慢3速可定，更具人性化； 10.2英寸TFT彩色屏，中英文菜单可选； 11.具有系统软控安全锁；防止误操作； 12.配有专业的PC直观调试软件，USB免驱动即插即用，方便快捷； 13.为保证系统兼容性扩声系统需统一品牌 | 台 | 2
7 | 无线会议麦克风 | 1.类型：一拖四无线话筒，四通道独立可调频 2.采用微电脑控制 3.PLL锁相环频率合成技术 4.杂讯锁定静噪控制+音码导航锁定静噪控制 5.音频动态扩展及自动电平控制电路。 6.麦克风可根据用户要求选配手持、会议、领夹、头戴型，搭配灵活； 7.工作频率：500-980MHz 8.频道数目：4X100CH 9.天线接口:TNC 10.灵敏度：3Uv 30dB S/N 11.消耗功率：8W 12.音频响应:40Hz-18KHz 13.综合失真:<0.5% 14.红外线对频 15.有效使用距离：50-80米，户外可达100米 发射机指标: 16.工作频率：500-980MHz 17.最大调制度：±45K 18.红外线对频 19.振荡方式:PLL锁相环频率合成技术 20.200频道自由选择 21.输出功率:5dBm-10dBm(LO/HI转换) 22.电池:2节"1.5V 5号"电池 23.使用时间(碱性电池):大功率时约6小时,小功率时约8小时 24.根据用户需求选配可搭配会议、手持、领夹、头戴灵活搭配。 25.★产品须具备红外无线接收机控制软件著作权证书、红外无线话筒控制软件著作权证书、一种无信号输入时自动静音的电路专利证书的复印件加盖制造商公章； 26.为保证系统兼容性扩声系统需统一品牌。 | 套 | 2 |  |  | 1会议、2手持、1领夹
8 | 电源管理器 | 1.可时序通道≥8路；配6㎡绝缘外接缆线总量50A规格； 2.前面板一路直通AC220V供电插座； 3.带有暗藏式一建快速关闭开启功能； 4.13A磷铜万用插座，支持美标、欧标、国标； 5.高清LED指示灯实时显示各通道工作状态；高亮大气液晶屏实时显示系统工作电压。 6.为保证系统兼容性扩声系统需统一品牌; | 台 | 2 |  |  | 选配项
9 | 音箱支架 | 专业音箱托臂支架，承重不低于30Kg，国标 | 副 | 6
10 | 设备机柜 | 规格：1200*600*600 mm,拆卸式侧门、前钢化玻璃门配套安全锁，后单开轧钢门，排氧扇1组顶部安装，万向脚轮及顶脚各4只；整体加厚轧钢板磨砂灰黑色烤漆，配套安装件 | 台 | 2
11 | 工程布线 | 教室内的多媒体音频及投影布线 | 套 | 2
12 | 机房布线 | 交换机-主机端布线，两头做水晶头并测试做标签 | 个 | 238
13 | 水晶头 | 六类 | 盒 | 10
14 | 网线 | 六类 | 箱 | 20
15 | 排插 | 6位总控，3米线电源线 | 个 | 238
16 | 教学管理平台 | 噢易机房OSS系统V5.0 噢易多媒体网络教室软件V9.0 | 点 | 249
17 | UPS电源 | 1、 2kva机头，电池组支持续航30分钟 2、输出频率范围：电池模式下50±0.2%Hz 3、输出电压波形：正弦波 4、其它输出参数：转换时间0ms 5、电池类型：阀控式免维护铅酸蓄电池 | 套 | 2
18 | 学生PC机1 | 1、显示器：尺寸：21.5英寸，分辨率：1080P 2、处理器：型号I0400F，核心数：6核 3、显卡：GTX1650super，显存：4G 4、内存：金士顿DDR4，容量：16G 5、硬盘：类型：M.2，容量：512G，附带硬盘线等 6、主板：INTEL平台 7、电源：功率：300 8、键盘鼠标：有线键鼠套装 9、散热器及其它附件 10、主机机箱不超过20CM | 套 | 165
19 | 学生PC机2 | 1、显示器：尺寸：21.5英寸，分辨率：1080P 2、处理器：型号i7-11700F，核心数：8核 3、显卡：型号：RTX 3050，显存：8G 4、内存：型号：DDR4，容量：16G 5、硬盘：类型：M.2，容量：512G，附带硬盘线等 6、主板：INTEL平台 7、电源：功率：600 8、键盘鼠标：有线键鼠套装 9、散热器及其它附件 10、主机机箱不超过20CM | 套 | 80
20 | 教师PC机 | 1、显示器：尺寸：23英寸，分辨率：1080P 2、处理器：型号i7-11700F，核心数：8核 3、显卡：型号：RTX 3060Ti，显存：8G 4、内存：型号：DDR4，容量：16G 5、硬盘：类型：M.2，容量：512G，附带硬盘线等 6、主板：B560Plus 7、电源：功率：600 8、键盘鼠标：有线键鼠套装 9、散热器及其它附件 | 套 | 4
21 | 交换机机柜 | 1、优质令轧钢材质，防扩等级符合IP20，可以抵抗类似手指长的物体刺穿。 2、重型脚轮，坚固滚轮，自由移动安全坚固，可载重800KG。 3、拆卸方便，侧门和前门，后门均可拆卸，方便设备的安装运载及布线。 4、强加风扇，风扇散热强，材质好，耐用，机柜四面通风好。 5、基于国际标准自主开发的19 英寸工业标准机柜，支持42U内部扩展空间。 6、机柜具有良好的使用性和安全防护设施，便于操作、安装和维修。 7、1.2*0.6*1米 | 台 | 2
22 | 静电地板（两间机房） | 全钢地板，一平方地板，支架3.3付，横梁5.2根，螺丝10.4颗； | 平方 | 458
23 | 洞洞板 | 1、胶粘壁挂式 | 间 | 2
24 | 服务器机柜 | 1、优质令轧钢材质，防扩等级符合IP20，可以抵抗类似手指长的物体刺穿。 2、重型脚轮，坚固滚轮，自由移动安全坚固，可载重800KG。 3、拆卸方便，侧门和前门，后门均可拆卸，方便设备的安装运载及布线。 4、强加风扇，风扇散热强，材质好，耐用，机柜四面通风好。 5、基于国际标准自主开发的19 英寸工业标准机柜，支持42U内部扩展空间。 6、机柜具有良好的使用性和安全防护设施，便于操作、安装和维修。 7、1.2*0.6*1米 | 套 | 1
25 | 管理服务器 | 1.架构：2U机架式软硬件一体服务器 2.处理器：≥2颗Intel Xeon Silver 4214R 12核/24线程，2.4GHz主频； 3.内存： ≥128GB DDR4； 4.SSD硬盘： ≥1块1.9TB SSD硬盘； 5.SATA硬盘： ≥1块4TB 7.2K转企业级SATA硬盘； 6.网络I/O：2个千兆口，带独立的管理网口，支持远程Web管理功能； 7.电源：冗余电源（1+1）； | 台 | 2
26 | UPS电源（服务器） |  | 台 | 1 |  |  | 质保三年
27 | 蓄电池（服务器） |  | 块 | 48 |  |  | 质保三年
28 | 电池柜（服务器） |  | 台 | 3 |  |  | 质保三年
总计

## 服务器机房
实验室设备
序号 | 名称 | 型号 | 主要参数 | 单位 | 数量 | 单价 | 小计 | 备注
1 | 静电地板（数据中心） |  | PVC板，500*500*500 | 平方 | 120 | 500
2 | 恒温空调 |  | 1、单冷，机房专用 2、使用环境：0℃-40℃，30%RH-80%RH 3、制冷量：12.5kW 4、风量：3100m3/h 5、安装方式：竖直安装，安装底座≥150mm 6、保护功能：过压，欠压，缺相，逆相 7、防护等级：IP20 8、冷却方式：风冷 9、满载电流：15.2A | 台 | 1 | 45000
总计

## 外语语音教室
外语语音室（90+1）座
序号 | 名称 | 配置参数 | 单位 | 数量 | 单价（元） | 总价（元） | 备注
1 | 数字语言实验室软件 | 能够为教师备课、语言教学、语言教学演示、语言技能训练、听力训练、口语练习、语言考试、课堂管理、视频资源使用、多样化师生互动、学生自主学习、考试测评、网络课堂等的有序管理和支撑。 | 套 | 1
一、语音教学模块
1. ★课堂教学，支持媒体广播、屏幕广播、多频道教学、学生发言、语音对讲、分组讨论、主题讨论、影音跟读等功能。语音室产品成熟稳定，需提供中国教育技术协会外语专业委员会专家认证和中国教育技术协会语音室十佳品牌证明；
2. 作为最常用的屏幕广播，提供屏幕广播工具栏，方便教师的教学，屏幕广播工具栏主要功能描述如下：支持屏幕广播暂停和播放，方便老师在广播教学的同时，回顾教案而不被学生知道；支持屏幕广播标注，可以随时白板或黑板覆盖教学内容，进行专门的黑板教学讲解；支持课堂练习，教师在屏幕广播或媒体广播的同时，以当前屏幕内容为题，叠加课堂练习，广播功能不受影响，课堂练习支持抢答、选择、判断、写作和口头回答等方式，选择支持五选一，在回答结束后，教师能立即看到或听到全班学生答题结果，并可进行即时讲评；
3. ★系统必须支持Windows 7、Windows 8、Windows 8.1和Windows 10操作系统，需提供操作系统厂家出具的语音室产品对Windows操作系统兼容性的证明文件；
4. 分组讨论支持任意分组，实现多人双向语音和文本讨论；支持课堂预习，老师可以把文档课件发给学生，进行自主预习讨论后再进行教学；课件格式可以是PPT、word、Flash、PDF、TXT、图片等（提供功能截图并加盖厂商公章）；
5. 主题讨论，教师设定多个主题，把课件发给学生进行自主讨论，课件格式可以是PPT、word、Flash、PDF、TXT、图片等（提供功能截图并加盖厂商公章）；
6. 教师通过软件界面即可遥控外部设备。支持媒体设备接入，MPEG4实时压缩，纯软件实现数字网络广播。可连接录音机、DVD、实物展台、摄像机、录像机、投影机等各种设备。视听教学支持各种播放格式的高清媒体；同时要支持变速不变调；支持书签；支持视频播放多字幕切换和多路音轨的切换，通过按压键盘热键，每按压一次热键，自动退回或快进数秒，且秒数可任意设置；
7. 学生示范，学生可以遥控操作教师电脑，或者操作自己的电脑，进行全班演示和讲解，期间教师和其他学生可以看到该学生的操作画面，听到该学生的声音；
8. 口语训练支持交替传译和同声传译训练，训练结束后，教师能即时点播任何一个学生的录音进行讲评；对于完成的训练，教师也能选择自习的方式，让学生复听自己所做的口译训练并每个人可以把录音单独保存到U盘中；
9. 多频道教学支持16路数字频道教学；教师可以进行分组教学，任意调整各个频道的播放进度。教师可以指定学生学习指定频道，也可以让学生自主选择感兴趣的频道学习（提供功能截图并加盖厂商公章）；
10. 同声传译会议实训支持任意设定译员；支持16组同声翻译，能够使用磁带机、音频和视频节目作为同声传译节目源；采用双轨录音，支持同声传译会议实训（提供功能截图并加盖厂商公章）；
11. 影音跟读支持全班学生同时点播相同或不同的高清视频，支持变速不变调播放，支持视频跟读、波形对比；支持120路视频节目并发点播，直接支持MKV、WMV、RMVB、MPEG1、MPEG2、MPEG4、FLV、DIVX、XVID、AVI等视频媒体格式，视频分辨率支持高清1080P（1920*1080）；
12. ★支持各语种的语音合成，帮助学生语音合成训练，方便老师出听力试卷，自动把文字合成为声音，可根据需要调节语速与语调，合成后可以保存为MP3形式；可提供英语合成（男生、女生）、日语合成（男生、女生）、韩语合成（男生、女生）、德语合成（男生、女生）、法语合成（男生、女生）、西班牙语合成（男生、女生）、俄语合成（男生、女生）、汉语合成（男生、女生）等11个国家的合成语料。支持个人电脑安装，可以帮助学校老师，把语料单独装到个人电脑中（提供功能截图并加盖厂商公章）；
13. 监视和辅导支持教师同时监视学生屏幕，具有暂停+自动轮循监视功能，有效掌握学生学习状况，同时可以语音辅导，也可以实现“手把手”远程辅导（提供功能截图并加盖厂商公章）；
14. ★如遭遇学生机故障或网络中断等，计算机重新启动或网络修复后，自动恢复到当前教学状态。多语言用户界面支持中文、英语、日语、印度尼西亚语、蒙古语、马来语、泰语、土耳其语和越南语等18种语言，便于外教授课。功能操作反应迅速，稳定可靠，对X86 CPU芯片兼容性高，优先运行语音室软件，需提供主流X86 CPU芯片厂家出具的语音室产品对芯片兼容性的证明文件；
15、★所投产品提供语音采样率达到48KHz，语音延迟小于30ms的检测报告；
16、 语音室产品提供用户使用报告5份以上。
二、外语微课制作模块：
1. 通过编辑工具，将一个文本文件和一个音频或视频媒体文件进行绑定，并能设定在播放相应的内容时，特别显示指定的文本内容，支持设置字幕字体大小、颜色等属性；
2. 制作过程中支持对录音设备、输入线、录音模式（混音、覆盖）以及录音声道（双声道、左声道、右声道）进行选择（提供功能截图并加盖厂商公章）；
3. 工具会自动生成并显示文件的波形文件，如打开一个视频文件，右旁边还会出现一个小屏幕可用来观看文件（提供功能截图并加盖厂商公章）；
4. 支持时间轴和声音的缩小放大功能，对时间帧进行缩小和放大以及对声频进行缩小和放大，使用这个可以更精确的截出你所要的一段视频或音频；
5. 支持微课视频录制，将计算机屏幕信号采集录制成一路标准流媒体教学视频，方便教师制作课件使用；
6. 提供多语词典，自动翻译并朗读；
7. 提供电子屏幕笔，方便教师对终端内容进行标注和圈划；
三、信息管理模块：
1. 系统功能中包括了教师管理、学生管理、课程管理、信息统计、切换语种、设置密码、设置数据库文件等功能（提供功能截图并加盖厂商公章）；
2. 支持权限管理，管理员有权查看和修改学籍管理工具中的所有信息，而教师的权限只能查看信息统计这一项；
3. 支持批量导入学生和班级信息；
4. 支持课程管理，管理和统计教师所执教课程信息及学生选课、出勤率等详细情况；
5. 系统根据学生出席、缺席、迟到和早退的情况，分别用不同颜色显示；
6. 支持管理员选定一个时间范围，设置教师、课程和班级等信息，系统自动根据设置生成统计报表，报表可以导出；
7. 系统支持数据库导出，可以将学期相关的数据库文件导出备份，防止因硬件问题导致的数据丢失；
四、自学系统模块：
1.学生可以自主打开服务器节目，不仅包括文本、Office、PDF，还包括音视频文件，如WAV、MP3、RA、WMA、MKV、WMV、RMVB、MPEG1、MPEG2、MPEG4、FLV、DIVX、XVID、AVI等多媒体格式；
2.影音复读机提供影音跟读功能，支持视频播放、复听、跟读功能，支持精确定位、变速不变调、波形对比、滚动字幕、书签。视频分辨率支持高清1080P（1920*1080）；
3.视频服务支持多网卡负载平衡技术，支持120路高清视频并发点播；
2 | 口语考试软件 | 1. 支持全国翻译专业资格考试（CATTI）、专业英语四八级考试（TEM）、汉语水平考试（HSK）、德福考试（DaF），以及俄、法、韩语等国家级口语考试，口语考试产品成熟稳定； | 套 | 1
2. 考试全过程自动完成，杜绝教师误操作；考试结束后，提供验证机制，学生能够回听考试的录音，确保答案真实有效；
3. 学校可以用口语试卷编辑工具实现自主命题，系统完全覆盖朗读、复述、演讲、问答和讨论等题型，支持文字、图形、音频和视频等内容；录音采用mp3格式，支持双备份和容错模式，可支持视频节目作为情景对话场景；
4. ▲系统支持单人或多人模式阅卷，支持学生准考证号码和姓名隐藏，教师阅卷只需点击播放答题录音，然后根据评分向导评分，确保阅卷评分的公正公平；系统支持试题浏览模式和考生浏览模式，教师可根据个人喜好选择，提高阅卷效率；阅卷完成系统支持成绩统计并导出；（提供功能截图并加盖厂商公章）
5. 支持各语种的语音合成，帮助学生语音合成训练，方便老师出听力试卷，自动把文字合成为声音，合成后可以保存为MP3形式。
6. ★口语考试软件提供国家版权局认证的软件著作权登记证书。
3 | 云课堂外语平台软件 | 1. 基于班级的云课堂应用； | 套 | 1
2. 系统应覆盖授课、作业、答疑、考试、语言技能训练和综合评估全过程，能够满足外语视听说和读写译的教学需求；
【技术要求】
1. 平台应采用B/S架构（浏览器/服务端架构）；
2. 云课堂平台可扩展到校园网应用；
3. 采用HTML5的音视频技术，通过浏览器访问平台，无需安装任何插件即可在线播放音视频资料，视频支持多字幕、多音轨切换；
【功能要求】
A. 班级教学
每个教师可以单独指导自己所教授的教学班，一个教师可以同时指导多个教学班，学生在班级云课堂内，完成课文的预习和复习；
1. 允许教师在教学班中布置班级任务，班级任务的内容可以来自公共资源库中的已有资源、智能组卷、本地视频或其它文件；
2. 允许跟踪或批阅教学班中的所有任务；
1) 允许教师跟踪学生完成任务的时长。对于音视频类预习任务允许教师查看某个片段学生回看的频次（提供功能截图并加盖公章）；
2) 允许教师以评分点的方式批阅学生递交的作业。允许教师在批阅作业时添加文本评语。作文类作业允许教师在原文上进行批注（提供功能截图并加盖公章）；
3) 允许教师打回递交的结果，要求学生重做（提供功能截图并加盖公章）；
4) 允许教师收取作业，禁止学生再次答题；
3. 允许教师展示优秀的作业，供师生点评；
4. 允许教师查看每次作业的统计结果，便于课堂讲评；
5. 允许教师对学生进行课后辅导与答疑。教师和学生创建话题发起讨论，教师和学生都可以回复话题，或者对话题及回复进行评论；
6. 允许教师在教学班中共享文件。教师共享的文件也可以用于展示和讨论；
7. 任务可以在各看板间随意拖动。
B. 班级考试
教师可以通过组织考试来检查学生的学习状况，可用于课堂测验、或期中/期末考试；
1. 允许教师从公共题库或者自建题库中抽取题目进行组卷。支持的题型包括但不限于选择、填空、写作、听力和口语等；
2. 允许教师在选取试题时排除最近已经试用过的题目；
3. 允许教师按照题型来设计试卷结构和考查范围。允许教师自定义试卷模板；
4. 支持固定试卷或试题池内随机抽题的形式，可预览组卷结果。在考试中通过打乱题序和打乱选择枝等方式确保一人一卷；
5. 允许教师将老师直接安排给自己教授的班级，并且能够自行控制考试开始和结束；
6. 允许教师在监考过程中查看学生的答题情况；
7. 考试结果中的客观题应自动批阅，同时允许教师对考试结果中的主观题进行手动批阅。
8. 允许教师查看每次考试的统计结果。用于教学研究或讲评。
C. 自主训练
平台提供了针对语言教学的训练形式，以提高学生听、说、读、写等各方面的语言能力。训练模式包括但不限于如下形式：
1. 听写训练。允许学生根据听到的音频，写出相关的单词、句子或段落。根据正确率进行评分；
2. 听力理解。允许学生根据听到的音频或看到的视频，完成相应的练习。根据正确率进行评分；
3. 阅读训练。允许学生在规定的时间内阅读文章，并完成相应的练习。根据答题正确率进行评分；
4. 写作/翻译训练。允许学生进行作文写作或者翻译。允许教师打分并批注，批注的形式包括但不限于高亮、删除、插入等。
D. 教学评估
授课教师和课程负责人可以按与实际教学活动相匹配的课程与教学班的形式进行教学管理；
1. 允许教师统一查看自己教授的多个教学班的教学进度，包括学生任务的完成度、需要批阅的任务数；
2. 允许教师查看每个教学班的评估结果。不仅可以查看每个学生的总成绩与学习时长；还可以按任务分组查看每个学生分项得分、完成度和时长；
3. 允许教师导出评估结果；
4. 允许教师发布评估结果，教师发布评估结果后，教学班内的学生可以查阅总评和分项成绩。
E. 教学管理
管理员可以集中管理，为教学活动提供支持；
1. 允许管理员批量导入教师和学生的名单，同时允许管理员修改单个教师或学生的信息；
2. 允许管理者批量导入教学班信息。同时允许管理员修改教学班的任课教师和学生；
3. 允许管理员设置学期，按照学期批量开放课程、教学班，同时也可以按照学期对课程和教学班进行归档；允许教师查看已归档的教学班。
★云课堂外语平台软件软件提供国家版权局认证的软件著作权登记证书。
4 | 外语资源终端 | 一、系统需囊括多种资源类型，学生可根据自己需求选择特定类型资源进行学习。包含：电子书（不少于4600个），视频类资源（不少于7450个），课程类资源（不少于570个），测试题库（不少于170套），多语种学习资源（不少于2400个）。 | 套 | 1 |  |  | 可选配，外研社定制正版资源
二、 内容展示清晰、搜索便捷，可按需推荐
系统可以根据资源的“热度”和“时间”进行排序浏览，方便用户快速找到目标资源。系统首页和资源模块页面可以为用户推荐最新和最热的资源，还能够根据用户的浏览记录和偏好进行个性化资源推荐。
三、系统需包含教师发展类和语言学习类课程
该系统包含教师发展类课程和语言学习类课程不少于500个资源。“教师发展类课程”需包含单项技能教学方法、学生学习策略与方法、教育技术的运用方法、科研方法等主题，全面助力外语教师教学力、科研力、创新力提升，服务外语教师终身发展。“语言学习类课程”需涵盖英语专业、学科英语、文化艺术、出国考试等全面的语言学习课程，提供备考类免费公益课程，助力学生攻破各类考试。
四、系统需包含国内外顶尖演讲赛事实录，真实语境还原赛事实况
系统具备全国外语类演讲大赛及国内外演讲实录等不少于1600个视频资源、不少于20个电子书资源供学生模仿学习，为想要参加演讲赛事的学生提供真实语境，还原赛事实况，满足学生备赛需求。
五、系统需包含国外优质资源，提供生动有趣的语言学习资源，引进国外版权语言学习拓展类视频资源，包含自然、历史人文、世界文化、科技、学术等至少5大类主题。
六、系统需包含多语种学习资源，可帮助各层次师生速成学习。
资源库中包括多语种（包括英、法、德、日、韩、意、越、西、俄、阿拉伯语等）、多层级（入门级、初级、中级、中高级、高级、精通级等）不少于2400课时的数字课程、不少于400本配套电子书，满足学生多语种学习，多学科发展需求。
七、系统需提供备课训练功能，包含多种类在线测试题库，支持学生自测。
系统需含四六级历年真题与模拟训练试卷，不少于55套，考研英语历年真题与模拟训练试卷，不少于20套，英语专业四八级真题试卷，不少于15套。需含大学英语教材配套题库，不少于60套，支持学生在线进行英语教材随堂、线下练习。系统能自动评阅试卷客观题，以及对作文题型进行智能批改与评阅，学生能获得及时反馈。所投题库必须支持校方大学外语课堂教学和测试评估，题库内容和主题与该校大学外语教学、测试评估具有高度的一致性、适应性和相关性。
八、系统需支持水平定位测试功能，提供诊断性学习报告自适应引导学生自主学习。
系统为学生提供英语水平定位考试，从词汇、听力、语法、语言交际、阅读理解等题中抽取不少于50道题，供学生自测水平，根据学生考试结果生成水平定位诊断报告， 并根据诊断定级推送符合学生等级的学习资源，引导学生有针对性地自主学习。
外语资源终端
1. 处理器采用x86架构，英特尔I3处理器，不低于四核四线程，最大睿频≥4.2GHz；
2. 内存容量≥8GB，硬盘容量≥1TB（SSD）；
3. HDMI输出；
4. 提供USB接口≥6个，其中USB3.0接口≥4个，USB2.0接口≥2个；
5. 提供3.5mm音频接口≥2个；
6. 提供千兆网络接口；
7. 支持显示器背挂，具备防盗设计的显示器背挂架，支持VESA标准；
终端需包含富媒体多种类学习资源库，满足外语学习全方位需求：
5 | 云桌面管理软件 | 1. ★基于VOI（Virtual OS Infrastructure）架构，充分利用终端硬件计算性能（CPU、GPU），服务器依赖低，网络占用小，支持服务器跨网段共享； | 点 | 90
2. 云桌面系统支持终端独立运作，在服务器和网络发生故障时保证桌面不会中断工作，确保教学活动的正常进行，即关服务器也能上课，服务器出现故障不影响终端正常使用；
3. 支持增量存储技术。多个桌面可共享操作系统镜像，仅以快照形式保存差异化增量数据，大幅降低硬盘占用；
4. 支持增量传输技术。系统更新仅需分发增量数据，无需重新传输完整系统，大幅缩短运维时间；
5. ★支持终端、PC、笔记本电脑等设备作为虚拟桌面终端，对X86 CPU芯片兼容性高，需提供主流X86 CPU芯片厂家出具的云桌面产品对芯片兼容性的证明文件；
6. 支持网络和硬盘双启动方式，终端自动通过网络启动；当网络中断时，终端可正常运行无需重启；
7. 同时本地硬盘操作系统和网络读取的操作系统是全自动实时同步的。不需要通过网络ghost等方式在本地硬盘安装操作系统或者断网断硬盘时需要手工切换或者重启。终端自动更新时可以通过管理端查看更新状态 ；
8. 支持自动还原和更新，客户机只需要重启便能够恢复到初始的可靠状态，对于有多个镜像的管理员可以自己选择需要还原的镜像；
9. 支持对客户机进行统一远程开机、关机、重启、外网访问控制、修改终端信息和标记故障终端等操作；
10. 采用WEB管理界面管理方式，管理端界面中可以查看授权点位、终端开机数量、故障终端数、终端CPU使用率和服务器硬盘存储空间等信息；
11. 终端管理，可以查看终端的计算机名、MAC地址、IP地址、当前联机状态、硬盘存储空间和当前使用镜像等数据；
12. 采用P2P镜像更新技术，支持镜像更新限速功能；
13. 支持USB管理，可以对移动存储设备、软驱、打印机等接入设备控制，禁用移动存储设备时不影响USB接口鼠标键盘打印机的使用；
14. 支持集中管理。所有终端的系统安装、补丁升级、软件更新、环境设置、新机器部署，故障恢复，都由系统管理员通过操作服务器完成，除非终端硬件故障，不需要做终端维护管理工作；
15. 为了提高传输效率，云桌面需支持多网卡分布式传输技术，管理员可以自行划分每块网卡所负责部署的终端；
16. 支持按需交付，可按照课程、教师、应用提供不同桌面。支持管理员统一选择桌面，也支持学生自行选择桌面；
17. ★支持Windows7、Windows 10，需提供操作系统厂家出具的云桌面产品对Windows操作系统兼容性的证明文件；
18. ★为了确保软硬件兼容性，云桌面管理软件、云主机、云终端和数字语言实验室软件、口语考试软件、云课堂外语平台软件必须为同一品牌，提供同一品牌证明文件并加盖厂商公章。
6 | 云主机 | 1. 1U机架式云主机； | 台 | 1
2. 处理器采用x86架构，不低于四核八线程，睿频≥3.9GHz；
3. 内存容量≥8GB（DDR4）；
4. 采用固态硬盘+机械硬盘的混合式存储，固态硬盘容量≥256GB（M.2 NVME SSD），支持不低于1块3.5寸机械硬盘（SATA3.0）；
5. VGA+HDMI两路输出；
6. ★主板集成千兆以太网口≥7个（提供实物接口照片）；
7. ★主板集成USB接口≥6个，其中USB3.0接口≥3个（提供实物接口照片）；
8. 为确保运行稳定性，需提供7x24小时连续无故障运行检测报告；
10.产品材料无毒害证明，需提供RoHS检测报告。
7 | 教师电脑 | 系统：支持Windows7、Windows10； | 台 | 1
CPU：Intel 酷睿第9代I5处理器（六核六线程，3.0GHz基频）；
内存：8GB DDR4内存；
硬盘：256GB SSD硬盘+1TB SATA3.0硬盘；
显卡：VGA+HDMI两路输出；
声卡：集成HD Audio声卡，并可安装独立声卡（提供PCI-E 16x插槽）；
网卡：集成千兆网卡；
显示器：两台21.5寸LED显示器，支持1920*1080分辨率，支持VGA+HDMI接口；
键鼠：防水抗菌键盘、抗菌鼠标；
电源：180W节能电源；
提供硬盘保护，保证电脑免受病毒和恶意破坏导致的系统崩溃。
8 | 教师专业声卡 | 播放：立体声：24位/192kHz； | 块 | 1
录制：24位/96KHz；
麦克风输入口≥2个；
支持192kHz/24bit立体声输出；
支持96kHz/24bit麦克风录音；
支持光纤输出接口。
9 | 教师耳麦 | 麦克增益，高清晰音质 | 个 | 1
耳机频响范围：20Hz-20KHz；耳机灵敏度：118dB S.P.L.at 1KHz；耳机阻抗：16Ω ；
麦克频响范围：20Hz-20KHz；麦克灵敏度：-26dB；麦克阻抗：2.2kΩ
10 | 学生语言学习终端 | 1. ★语言学习终端处理器采用x86架构，14纳米制程，最高脉冲频率≥2.3GHz，提供处理器原厂网页链接和截屏证明，并提供芯片厂家出具的CPU为原厂全新供货证明； | 台 | 90
2. 内存容量≥4GB，硬盘容量≥128GB（SSD）；
3. VGA+HDMI两路输出；
4. ★为保证语音教学声音质量，需提供RJ12数字耳麦接口；(投标现场提供样机确认耳机接口)
5. ★为保证语音评测准确性，语音信噪比≥80dB，需提供第三方权威检测机构出具的信噪比检测报告复印件，并加盖生产厂商公章；
6. ★提供USB 接口≥7个，其中USB3.0接口≥4个，USB Type-C接口≥1个；(投标现场提供样机确认接口)
7. 提供千兆网络接口；
8. ★为减少教学环境噪音，整机要求噪声≤24dB, 需提供第三方权威检测机构出具的噪声检测报告复印件，并加盖生产厂商公章；
9. 产品材料要求环保无毒害，需提供有CMA或CNAS签章的第三方权威检测机构出具的RoHS检测报告复印件，并加盖生产厂商公章；
10. ★提供电源保护模块，遇到不稳定电压时，可自动断电保护，而不会对终端造成损坏，需提供第三方权威恶劣环境供电保护检测报告；
11. ★为确保终端运行稳定性，需提供第三方权威检测机构出具的7x24小时连续无故障运行检测报告复印件，并加盖生产厂商公章；
12. 全金属一体化成型外壳，坚固耐用；
13. 具备防盗设计的显示器背挂架，支持VESA标准；
11 | 学生数字耳麦 | 1. 麦克增益，高清晰音质 | 个 | 90
2. 耳机频响范围：20Hz-20KHz；耳机灵敏度：118dB S.P.L.at 1KHz；耳机阻抗：16Ω ；
3. 麦克频响范围：20Hz-20KHz；麦克灵敏度：-26dB；麦克阻抗：2.2kΩ；
4. ★为确保声音信号传输的稳定性，耳机需采用RJ12数字接口；
12 | 学生显示器 | 21.5英寸LED液晶显示器（黑色）； | 台 | 90
分辨率：1920*1080，16:9全高清；
刷新率：60赫兹；
响应时间：5毫秒；
接口：VGA;
支持VESA标准，可安装显示器背挂架；
三年质保。
13 | 激光投影机 | *投影技术：3LCD工程投影机 *标准亮度：≥5200流明（根据ISO21118标准） 液晶显板尺寸：0.64英寸×3， *标准分辨率：1920*1200 光源：激光， 寿命≥20000小时，对比度：≥500000：1 镜头手动位移：垂直：0-0.6V，水平：±0.29H，镜头变焦比≥1.7倍， 端口：1 个 VGA，2个HDMI，1 个HDBaseT， 1个立体声微型音频；1个控制串口端口槽（D-Sub 9 针）；1个RJ-45 端口，1个A型USB（5V/2A）， 1个A型USB（无线投影）,1个B型USB(维修端口)， 内置扬声器：≥20W，最低待机功耗： ≤0.5W 噪声：27dB（满功率），22dB（节能模式） 重量：≤9.7KG 功能： *新一代阵列式双激光光源技术 *亮度无极调整，支持以1%幅度从30&-100%的调整 无机液晶板 *核心成像器件需具备自主知识产权的散热技术，可保证核心成像器件长期稳定可靠工作，有效保证画面色彩持久稳定。（提供相关证明文件复印件加盖厂商公章） *第二代CCT全密闭内循环防尘散热系统无过滤网设计 *CEL一级能效认证和高色域投影机认证 *满功率下27dB超静音 画中画显示 色温精准调校 信号无缝切换 兼容4K超高清数字信号 *支持无线投影，网络16画面显示及4位PIN码智能连接 垂直和水平梯形校正 支持四点校正功能； 色彩增强模式 接通电源可自动投射画面的自动开机功能 带网络控制功能（提供中文版软件） *机身标识、遥控器及菜单为中文 密码防盗功能 U盘直插更换开机LOGO 支持100米长距离信号传输 满足DICOM标准要求 不同背景色，可以在黑板或其他颜色背景墙上直接投影 二氧化碳减排提醒 | 台 | 1
14 | 150寸电动升降幕布 | 150英寸、16:9、白塑高清幕布、电动遥控幕、 | 幅 | 1
15 | 学生键盘鼠标 | USB键盘+USB光电鼠标。 | 套 | 90
16 | 教师无线麦克风 | 频率范围：UHF470-960 MHz； | 个 | 1
声道：左、右各250个通道；
DSP高频及中频滤波，消除干扰信号 ；
低电压情况下仍可工作 ；
大音量情况下不失真；
17 | 功放 | 额定功率：2×85W/8Ω； | 组 | 1
最大功率：2×140W/8Ω ；
频率响应：20Hz-20KHz；
18 | 音箱 | 额定功率：60W，最大功率：120W； | 对 | 1
额定阻抗：8Ω，频率响应：57Hz-19.6kHz；
自带音箱支架。
19 | 千兆网络交换机 | 端口：24个10M/100M/1000M自适应以太网口； | 台 | 4
| （接入） | 包缓存：4Mb；
交换容量：48Gbps；
包转发率：35.7Mpps；
输入电压：100V-240V；
防雷：共模防护7KV，防雷等级四级；
功耗：20W；
工作温度：0-40度。
20 | 服务器机柜 | 22U专用服务器机柜； | 个 | 1
采用优质冷扎钢板制作，整体框架结构设计；
机柜深度800 mm，立柱厚度不低于2.0 mm，其余部分钢板厚度不低于1.2 mm；
静载500KG以上。
21 | 综合布线 | 布线规范：符合《中华人民共和国国家标准-综合布线系统工程设计规范》，布设线槽须强弱电分离，走线合理互不交叉； | 点 | 90
线材及配件：室内非屏蔽超五类（CAT5e）双绞线，铜导直径0.5mm，绝缘直径0.8mm，PVC护套厚度0.5mm，护套直径5mm，符合UL防火等级认证，符合ANSI/TIA-568B标准；同品牌非屏蔽超五类（CAT5e）水晶头；
电源插排防雷电，符合国标；
交换机级联、交换机连接至服务器都采用成品千兆跳线。
合计：