## Sheet1
序号 | 类别 | 参数、功能 | 规格 | 数量 | 价格（元） | 小计（元）
1 | 实验室防爆冷藏冷冻箱 | 上层为容积219L的3~16℃冷藏室，下层为容积100L的-10~-30摄氏度冷冻室，箱内防爆。用于存放低闪点化学品。 | 台 | 1
2 | 紧急冲洗冲淋装置 | 应急喷淋器的流量应至少为76 L/min，‌以提供足够的冲洗液流量 洗眼器的流量至少为11.4 L/min，‌用于冲洗眼部和脸部 整体采用不锈钢材质 | 台 | 1
3 | 人体静电释放柱 | 球体直径：120mm； 球壁厚：1.5mm 立杆直径：51mm 立杆的壁厚：1.2mm 法兰底座的壁厚：12mm 产品总高：1100mm 接地线的长度：3m | 台 | 1
4 | 防爆摄像头 | 像素：1920×1080 帧率：25fps以上 防爆等级：ExdIICT6Gb或ExtDA21IP68T80°C 功能：断电记忆 | 个 | 3
5 | 防爆可燃气体探测器 | 检测范围：0～100%LEL（爆炸下限） 响应时间：15秒以内 检测误差：±3%LEL 适应的环境温度范围：-40℃到+70℃ 相对湿度要求：30%-95% 工作电压：DC10V到DC30V 输出信号：4-20mA 工作压力：86-106kPa 防爆级别：ExdIICT6 取样方式：自然扩散 | 个 | 2
6 | 防爆温湿度探测器 | 防爆级别：ExdIICT6 灵敏度和报警设置：灵敏度可调，支持设置报警上下线 工作电压：DC10V到DC30V | 个 | 2
7 | 气体报警控制主机 | 安装方式：壁挂式安装 信号传输：使用ABUS四总线或HBUS四总线进行信号传输 供电电源：主机采用AC220V±15% / 50Hz的供电电源 报警方式：主机采用声光报警方式 适配设备：能够适配多种气体探测器和控制模块 示值误差：±5%FS 控制输出：提供二路可编程联动输出或两组无源触点联动输出 | 个 | 1
8 | 网关 | 传输探测器数据 | 个 | 1
9 | 防爆空调 | 防水等级：IPX4 防爆等级：ExdibmbⅡBT4 5匹 | 台 | 1
10 | 防爆风机 | 外框材质：FRP（玻璃钢） 马力：0.55KW 规格：10610655cm 电压：三相380V | 台 | 1
11 | 存储柜门锁 | 现有部分存储柜需更换门锁 | 套 | 12
12 | 防盗门 | 2*1.4 双锁；钢质 | 套 | 1
合计