## Sheet1
序 号 | 品名 | 规格型号(仅供参考) | 主要技术参数 | 单 位 （台件套） | 数 量
1 | 矫形鞋垫计算机 设计加工系统 | 德国Go-TEC | 1)GP Multisens足底压力分析仪 技术参数： 测力平板面积为380×380mm 装有2304个传感器 2)GP Laser Scan 3D 3维足部扫描系统 功能： 用于测量足底的全部3维尺寸，包括轮廓及足底高度。除了扫描足底以外，也可以扫描足印盒取得的脚印，或者是足部石膏模型。 3)GP Insole CAD 专业矫形鞋垫辅助设计软件 4)GP-M-103足垫自动加工铣床 技术参数： 一体化电脑通过CAN-BUS高速总线控制 转轴功率，转速: 750 瓦 3000 – 24.000 转/分 (无刷电机) | 套 | 1
2 | 平板加热器 | ZNKP-9 | 微电脑（智能控制）仪控制，具有数字显示，PID调节功能，温度声光报警提示功能。 带气缸支撑可锁定的压盖板，适用于对不同厚度热塑板材的加热。 电源：380V/50Hz/9kw 受热面积：1120×960mm 温度范围：50-250℃ 体积：1250×1100×880mm 重量：110kg | 台 | 2
3 | 电热恒温水箱 | JB-180367 | 带顶盖,不锈钢,用于加热低温热塑塑料，制作低温热塑矫形器，尤其是上肢矫形器。 良好的绝缘性提供了节能的快速加热功能,温度可调 技术数据: 电源230 V / 0.9 kW 温度 (数字显示) 30-95°C 调整 +/- 1°C 内部尺寸 500x350x150 mm 外部尺寸 570x420x270 mm 内部带支架 | 台 | 4
4 | 立式钻床 | JB-18042 | 用于在假肢矫形器表面钻孔。无级变速。 钻力：22mm 不锈钢； 工作台尺寸：35×250mm； 外部尺寸：宽×深×高 545×625×1650mm 电源要求：220V/50HZ/1-PH | 台 | 3
5 | 打磨机 | DMJ-A | 机座式数字显示无级调速打磨机 铸铁机座 两种公英制转换接头 停机瞬时直流制动 急停与脚踏双重保护开关 备φ100mm吸尘器接口 电源：~380V，50Hz 功率：1.5KW 转速：0~3000rpm 安装孔尺寸：438×438 体积：1200×460×1250 重量：180kg 可订制为220V | 台 | 3
6 | 打磨机吸尘器 | MF-9020 | 电源：~380V，50HZ 功率：1100W 风量：1500m3/h 风速：20~25m/sec 吸风口：Ø4“*2 吸尘桶：Ø40cm | 套 | 3
7 | 真空泵 | VPD | 用于假肢树脂真空成型加工和热塑板材的深度拉伸成型。 真空压力：-0.09MPa 抽气流量：60L/min 油箱容量：0.4L 过滤精度：25μ 真空接口：4个 补偿容量：8L 功 率：250W 电 源：~220V，50Hz 噪音：50db 环境温度：-10℃-40℃ 重 量：43kg 外形尺寸：460×385×720mm | 台 | 3
8 | 砂轮机 | JB-17611 | 功率（kw）：0.75 电压（V）：380V 相数（相）：3 转数（转/分）：2850 工作定额（%）：40 温升（℃）：75 砂轮尺寸（mm）：250*25*32 | 台 | 2
9 | 装配工作台 | JB-18063 | 工作台 高750+980*宽1600*深700mm 工作台描述： 1.桌架２.０厚，灰白色，可拆装。绿色冲压桌面５０ｍｍ厚。 2.上配980高桌面式灯架背网,单背网460mmH,1.0mm厚冷轧板，,上边一块方孔网，下边一块百叶网，百叶网配五孔插座，单开关各一个，背网立柱采用1.2*30*40方管， 抽屉描述： 1.中型四抽：柜体采用0.6mm冷轧板，抽屉面板2个100H，2个172H,采用1.0MM厚冷轧板,抽屉采用三级轨滑道 抽屉内净尺寸：357W*428D.抽屉采用中央锁控，一把锁控制全部抽屉。 2.重型四抽：柜体采用0.8mm冷轧，抽屉面板100H，125H,150H,175H,采用2.0MM厚冷轧板,抽屉采用重型滑道，可承重80KG，抽屉内净尺寸：75H*349W*428，每个抽屉均配有安全锁扣，防止抽屉滑落，抽屉采用中央锁控，一把锁控制全部抽屉 | 台 | 10
10 | 修型工作台 | JB-GZT | 长1800×宽750×高 800cm 不锈钢材质 | 台 | 5
11 | 台钳 | JB-82135 | 1，上下两个钳口，上下可翻转, 2，外壳，轴均有刻度，能简单方便地预先打开钳口大小 3，耐用铸铁钳身，提供高强度加持力 4，360°旋转底座，带钻台，方便使用 5，特殊表面喷塑处理，美观大方 | 台 | 30
12 | 真空管 | JB-70001 | 材质：铸钢 长度：360mm | 根 | 20
13 | 震动锯 | JB-40001 | 配有速度控制器，可使预选振动频率 无极可调，电机振动锯坚固耐用。标配直径为50MM和65MM的锯片，震动频率：≥12000-21000／min | 把 | 3
14 | 曲线锯 | JB-82117 | 额定输入功率 720 W 空载冲数 500-2800 spm 重量 (不带电缆) 2,7 kg 电缆长度 4,0 m 冲程高度 26 mm 切割深度: 在木材中的切割深度 135 mm 在铝材中的切割深度 20 mm 在非合金钢中的切割深度 10 mm 功能： 摆动冲程调节 吸尘 博世快装系统 电子 恒速电子控制 锯片摆动 | 把 | 3
15 | 手枪冲击钻 | JB-17888 | 电钻类型: 冲击钻电压: 220V 调速: 无极变速夹头类型: 通用夹头最大夹持能力: 13mm有无正反转向: 有 | 把 | 2
16 | 热风枪 | 8623B | 电源：220V，50HZ，2000W，双档 | 把 | 2
17 | 玻璃展示柜 |  | 用于样品展示1.8m*0.9m*0.4m，推拉玻璃门，带锁 | 套 | 4
18 | 诊断床 |  | 用于临床诊断1.8m*0.6m*0.65m，蓝色 | 台 | 1
19 | 吞咽言语诊疗仪 | Vocastim-Master吞咽言语诊疗仪 | 电压/频率 220V/50HZ | 台 | 1
20 | 语言障碍康复评估训练系统 | XY-YYZ-01 版本号V1.0(软硬件/软件） | 电压/频率 220V/50HZ | 台 | 1
21 | 口肌训练器套装 | QUANHE | 尺寸125×40×40mm | 件 | 3
22 | 医用口腔按摩海绵棒 | 品牌： Taltools 型号：HB001-1 |  | 件 | 50
23 | 辅助步行训练器 | XYF-Z2 |  | 台 | 1
24 | 电动直立床 | XYQ-1 |  | 张 | 1
25 | 训练浪桥 | XYRT-4 |  | 套 | 1
26 | 钻滚筒 | XYRT-29 |  | 个 | 1
27 | 波波池 | XYRT-44 |  | 套 | 1
28 | 训练滑梯 | XYRT-43 |  | 套 | 1
29 | 经皮神经电刺激仪 | XY-K-SJD-A |  | 台 | 1
30 | 立体动态干扰电治疗仪 | XY-K-GR-AI |  | 台 | 1
31 | 磁振热治疗仪 | XY-K-CZR-I |  | 台 | 1
32 | 羊角球 | XYRT-71 |  | 个 | 2
33 | 多体位治疗床 | XY-K-SF-1B |  | 张 | 22
34 | 医用置物台 | 660*440*860mm | 焊接 双层双抽 带桶轮刹 | 台 | 10
35 | 钳工工作台 |  | 长宽高1.2/0.75/0.8m带三斗吊抽 | 台 | 4