## 李明文（20170314修）
| 李明文教授项目 | 总计
序号 | 物品名称 | 型号 | 参数 | 数量 | 单位 | 单价（万元） | 总价（万元） | 厂家
1 | 热电偶测量记录温度计 | HH506RA | HH506RA数显温度计 美国omega双输入高精度数据记录器带RS232C接口和软件的双输入手持式温度计HH506RA双输入高精度数据记录器带RS232C接口和软件的双输入手持式温度计 2通道温度测量 7种热电偶类型输入可设置背光的三显示区显示屏 保存数据（128个采样的实时数据）数据记录（最多达1024个采样，间隔可设置为1秒到几小时）时间、记录间隔、APO时间设置 ℃/℉可切换分辨率为0.1防水/防溅，NEMA 4X (IP56)，防尘 | 1 | 套 |  |  | 美国omega
2 | 冰点渗透压仪（渗透压计） | Advanced 210 | 技术规格/Specification 1、样品能力： 单样品（微样品量）2、样 品 量： 20ul 3、测试时间： 约70秒4、测量范围： 0~2000 mOsm/kg H2O 5、重 复 性： +2 mOsm/kg H2O(1S.D. 0~400mOsm/kg H2O ) ±0.5%(400-2000mOsm/kg H2O)6、线 性：＜1%(50 mOsm ~850 mOsm) ＜1.5% (850 mOsm~2000 mOsm)7、精 度：1 mOsm/kg H2O8、漂 移 | 1 | 套 |  |  | 美国 ADVANCED INSTRUMENTS,INC.
3 | 通用解剖镜保温台 | Thermal plate MAT S-U4020WF. | 体视显微镜通用型 尺寸：W254×D234×H9(mm) 高度调节范围：75～100（mm） 透明加热面积：W400×D175（mm） 玻璃厚：1.0（mm） 温度设定：室温＋5℃ ～ 60℃ | 1 | 套 |  |  | TOKAI HIT CO.,LTD.
4 | 相差显微镜 | ECLIPSE E200 | 1.*光学系统：无限远校正光学系统，齐焦距离为新国际标准60mm 2.*粗微调焦：微调每圈0.2mm，粗调每圈37.7mm。最小刻度2um，粗微力矩可调。工作台有恢复聚焦机构，工作台手柄与调焦手轮离操作者一样远。3.大视野防霉双目头4.CFI 防霉型大视野目镜：10X，20mm； 5.物镜转换器：内倾式四孔物镜转换器；6.载物台：矩形216mm×150mm，形成78mm×54mm，采用低位x/y共轴手柄。7.*再定焦载物台系统：不用调节粗微调旋钮，载物台就能在10mm空间进行下降与复位，方便标本更换与高倍 | 1 | 套 |  |  | 尼康
5 | 体式显微镜及成像系统（解剖显微镜） | SMZ1270 | 一、体式显微镜系统 1.平行光路变焦系统，机身变倍体采用复消色差光学组件，具备高品质色差校正水平。图像清晰并且没有色边。 *2.连续变焦范围: 0.63X- 8X *3变焦比1：12.7，低倍具有宽广的视野可完整观察35mm培养皿，可选配物镜转换器增加一个物镜，增大变倍范围。 4.配有1x平场复消色差物镜,10x 目镜，可调节屈光度，FN22 5.最大工作距离 70mm 6.调焦机构带防滑动机构,调焦定位最准确 7.可在工作站中镶嵌使用，实现培养皿的无障碍平移. 8、底座照明：透射LED照明底座 9、外置 | 1 | 套 |  |  | 尼康
6 | 二氧化碳检测仪 | FYRITE 10-5001 CO2 | 利用CO2被专门的红色的FYTITE Fluid（液体）吸收后引起的真空作用使液面上升，因此CO2浓度越高，液面上升越高，从而可以读出CO2培养箱中的CO2百分浓度。测定范围以0-7.6% 或0-20%。 | 1 | 套 |  |  | 美国BACHARACH
7 | 彩色精子质量检测系统（精子分析系统工作站） | WLJY-9000 | （一）系统构成：计算机主机 计算机显示器、 高速图像采集卡、 彩色摄像头、 恒温工作台 彩色喷墨打印机、 三目生物显微镜、 可移动操作台车、红宝石计数板及精子动态分析软件、精子形态分析软件组成。 （二）软件功能： 1、图像采集幅数（幅）—4~20 ★2、每视场的采集分析时间（秒）＜15/s ★3、被检测样品速度：a）精子检测系统能测定动态样品的直线平均速度 0um/s-180um/s范围内；b）测量精度误差±10% ★4、所选视场数（场）1-20 ★5、每场最多被测精子数（个）1000 | 1 | 套 |  |  | 北京伟力新世纪科技发展有限公司
8 | UPS电源 |  | 24组蓄电池 | 2 | 套
9 | UPS电源 |  | 12组蓄电池 | 2 | 套