## 第四标段
序号 | 物品名称 | 型号、规格 | 生产厂家、基本参数、研究用途（其中*，★为重要指标，必须符合） |  |  |  | 数量 | 厂家
1 | 多气体培养箱 | MCO-5M | 过滤系统，确保Class100培养环境★ |  |  |  | 1 | 三洋
加热玻璃内门设计，可防止由于内门冷凝水带来微生物污染的可能性★
可拆卸清洗、高压灭菌的内门衬垫，搁板，支架易拆卸，清洁方便
微生物过滤器位于所有进气口和取样口，易移动的风机装置，便于清洗和替换
箱体关闭后5分钟内达到空气100级，提供理想的培养环境★
采用激光弧焊技术，箱体内100%凹圆角结构，无死角首先通过美国FDA批准用于IVF用途
具有超温保险/报警功能，以及气体跟踪报警功能★
智能型微处理器控制，实时显示控制参数设定值和报警信息；全自动设计，自动启动和调控，报警功能包括高/低温报警，二氧化碳浓度波动，氧气浓度波动，门及UV杀菌紫外灯故障报警，独立过热保护★
具有自我诊断功能
双重温度探头以确保箱内温度测定更准确★
门开关具有CO2截留功能以减少CO2流失
凹槽式电源开关设计以避免误触而关机
水套加热、内部体积>180L★
温度范围：室温+5℃-55℃；温度控制精度：±0.1℃；温度均一性: ± 0.2°C@37℃★
CO2/O2 控制精度：优于±0.1%； CO2 范围：0-20%； O2 范围：1-18%和22～80% 读数能力：0.1%；设定能力：0.1%★
相对湿度：环境湿度-95%@37℃；显示（选配）：以1%增幅显示★
能提供100级空气质量白皮书和第三方SOP★
售后服务：在河南具有常驻的售后工程师，1年整机保修，T/C传感器5年保修。水套内舱的构造和完整性提供使用期内的终身保修★
配置：主机一台，配套钢瓶两个（含减压阀），同品牌移液管电动移液器一个（全新锂电池，可连续工作15个小时，充电时间由仅为3小时）★
UV杀菌紫外灯 4W无臭氧型
2 | 酶标仪 | SM600 | 显示器 |  | 240×128点阵液晶显示器（触摸屏） |  | 1 | 上海永创
|  |  | 计算机接口 |  | RS232 9针
|  |  | 可适用微孔板型 |  | 96 孔板”平”,”U”,”V” 底
|  |  | 振板 |  | 3 种速度(低、中、高)，振板时间：0-999秒
|  |  | 资料贮存 |  | 200个分析程序，测试结果1000盘测试结果
|  |  | 光源 |  | 12V,20W 卤素灯
|  |  | 光谱范围 |  | 400nm—750nm
|  |  | 比色检测器 |  | 8个硅光二极管
|  |  | 滤光片数量 |  | 8个滤光片
|  |  | 滤光片标准配置 |  | 405，450，492，630nm
|  |  | 滤光片可选配置 |  | 4个滤光片预留位置
|  |  | 读板速度 |  | 单波长5秒，双波长10秒
|  |  | 吸光度范围 |  | 0.000 - 3.500 Abs
|  |  | 分辨率 |  | 0.001 Abs
|  |  | 准确度 |  | ΔA≤±0.01（0≤A<1.0）
≤2.5%（A≥1.0）
|  |  | 线性 |  | ≥0.999
|  |  | 重复性 |  | ≤0.2% （0≤A≤1.5Abs）
≤1.0% （A﹥1.5Abs）
|  |  | 8 通道差异 |  | ≤0.02
|  |  | 稳定性 |  | ±0.003 Abs
|  |  | 灵敏度 |  | ≥0.01 Abs
|  |  | 内置打印机 |  | 57mm 热敏打印纸宽
|  |  | 电压 |  | AC 100-240V, 50Hz/60Hz
|  |  | 功率 |  | 90VA
|  |  | 净重 |  | 6.5Kg
|  |  | 毛重 |  | 8.7Kg
|  |  | 尺寸（长x宽x高） |  | 32x29x17cm
|  |  | 外箱尺寸（长x宽x高） |  | 45x41x29cm
|  |  | 工作环境 |  | 10℃—30℃
≤ 85%相对湿度
|  |  | 储存环境 |  | 0℃—55℃
≤ 95%相对湿度
|  |  | 可选语言 |  | 英文或中文
|  |  | 电脑软件 |  | 选配
3 | 常规倒置显微镜 | YYS-80E | 1.目镜★ |  |  |  | 1 | 上海仪圆公司
|  |  | 类别 | 放大倍数 | 视场直径（mm）
|  |  | 平场目镜 | 10× | 18
|  |  |  | 16× | 11
2.物镜★
|  |  | 类别 | 放大倍数 | 数值孔径（NA） | 工作距离（mm）
|  |  | 平场消色差物镜 | 4× | 0.1 | 17.5
|  |  |  | 10× | 0.25 | 7.31
|  |  |  | 40× | 0.65 | 0.63
|  |  |  | 100X(油) | 1.25 | 0.18
3.光学放大倍数： 40X-1600X 系统参考放大倍数： 40X-2600X★
4.同轴粗微动调焦机构：调焦范围 15mm 微动格值 0.002mm ★
5.机械筒长：160mm
6.聚光镜数值孔径（NA）：1.25
7.机械载物台尺寸：150mm*135mm 移动范围：75*50mm 游标格值：0.1mm★
8.滤色片：蓝、黄、绿★
9.电光源： 110V-220V/6V 20W 卤素灯泡，可调光亮度★
系统组成
电脑型（YYS-80E）：1.显微镜 2.适配镜 3.摄像器(CCD) 4.A/D(图像采集) 5.计算机
YYS-80E型：40-2800倍（17寸显示器）
4 | 双人双面超净工作台 | SW-CJ-2F | 1.显示方式：LCD |  |  |  | 1 | 苏静安泰
2.空气流向：垂直流★
3.工作面：二个★
4.洁净等极：100级@≥0.5µm（美联邦209E）★
5.工作区风速范围：0.1-0.6m/s（可调）★
6.噪音：≤62dB
7.振动半峰值：≤3µm（X、Y、Z方向）
8.照度：≥300LX
9.工作区尺寸(mm)：1300×700×520★
10.外型尺寸(mm)：1460×700×1650★
11.高效过滤器规格及数量(mm)：580×565×50×②★
12.荧光灯/紫外线规格及数量：20W×①/20W×①★
13.重量(kg)：210
14.功率(kw)：0.3
15.电源：AC220±10V 50/60Hz
5 | 单道移液器 | 包括：量程为0.5-10μl、0-200μl、0-1000μl移液器。3支为一套 | 卓越的人体工程学升级，重量轻，仅76-80G（单通道） |  |  |  | 2 | 德国Eppendorf公司
四位数字放大体积显示，位置合理，便于移液时观察★
显著减少手、手臂和肩膀用力，避免手部重复性劳损
采用Perfect Piston™系统的高科技材质，坚固耐用，耐高温抗腐蚀★
新增伸缩式弹性吸嘴设计，确保吸头装配的气密性和移液均一性★
移液体积为0.5ul时，不准确度为±8.0%，不精确度是±5.0%，移液体积为：0.1ul时，不准确度为：±48.0%，不精确度为±12.0%，移液体积为：20ul时，不准确度是；±2.5%，不精确度是：±0.7%，当移液体积为：100ul时，不准确度是：±3.0%，不精确度是：±0.6%，移液体积为：200ul时，不准确度是：±3.0%，不精确度是：±0.6%，移液体积为：1000ul时，不准确度是：±3.0%，不精确度是：±0.6%★
6 | 分析天平 | ME204 | 1.可读性0.1 mg，最大称量值：220 g 重复性0.1 mg 线性误差0.2 mg 稳定时间2 s★ |  |  |  | 1 | 梅特勒
2.快速可靠的结果，日期与时间标识 (ISO/GLP)。
4.圆弧边缘和光滑表面确保清洁轻松简单
5. 醒目的背光显示屏能够显示超大数字，让您在所有工作环境中都能轻松读取★
6. 快速测定结果为您实现高效的日常操作
7. 内置的时间与日期标识，确保称量、校准和校正的数据符合ISO/GLP文档的记录要求
绿色环保★
8.耗电量最大降低50％
7 | 电热水浴锅 | DK600s | 1.采用不锈钢内胆、顶盖 |  |  |  | 1 | 上海精宏电热水浴锅
2. 微电脑智能控温仪，具有设定、测定温度双数字显示和PID自整功能，控温精确、可靠。★
3. 带内置循环水泵的产品，在加装外循环接口后，可向外输出恒温水流。★
4. 工作室尺寸：600×300×150mm
5. 控温范围：RT+5～100 ℃★
6. 温度波动：±0.5℃★
8 | 电冰箱 | BCD-235STCY | 1.总容积：大于等于235L |  |  |  | 1 | 海尔
2.冷藏室容积：115L,冷冻室容积：80L★
3.制冷方式：直冷，额定耗电量：0.490 额定电压/频率220/50，★
4产品类型：三开门，变温容积：40L，外形尺寸：584*590*1804★
9 | 低速台式自动平衡离心机 | DT5-2 | 最高转速Max Speed5000r/min |  |  |  | 1 | 北京时代北利离心机有限公司
最大相对离心力 Max RCF4400×g
定时范围 Time Range1~999min
电源 Power SupplyAC220V 50Hz 8A
外形尺寸 Dimension510×410×310mm
重量 Wight32kg
容量 Capacity100ml×410ml×3×410ml×8×410ml×2×4(锥形)
10 | 液氮罐 | YDS-3 | 1.采用高强度铝合金制造 |  |  |  | 2 | 成都金凤
2.高真空多层绝热设计★
3.可选配锁盖，以保护容器内贮存的样品的安全★
4配有保护套，可防止产品在使用中的磕碰撞伤★
5.不低于五年使用寿命。
6几何容积：31.5升，空重12.9KG，口径50mm，外径446mm，高度670mm，静态保存期254D，提筒外径38mm★
11 | 旋转蒸发仪 | R206 | 1.标准容量：1000ml； |  |  |  | 1 | 上海申生科技有限公司
2.最大容量：2000ml；
3.旋转速度：4-200r/m（数显）；
4.电机功率：25W；
5.浴锅功率：1.5W；
6.控温范围：R206B 室温～100℃（数显），R206D 室温～180℃（数显）；
7.水浴升降距离：100mm；
8.标准口：ISO29；
9电源：220V 50Hz/60Hz
12 | 三用紫外分析仪 | ZF-1 | 1.紫外波长：254mm，365mm； |  |  |  | 1 | 杭州齐威仪器有限公司
2.紫外滤光片尺寸：500mm*200mm；
3.电源：AC220V±10% 50Hz；
4.灯管电压：50V±10V；
5.仪器重量：3.7Kg
13 | 超声波清洗器 | KQ5200 | 1.超声工作频率：40KHz±10%； |  |  |  | 1 | 昆山市超声仪器有限公司
2.输入超声电功率：200W±30%；
3.数显超声功率可调：40%-100%±30%；
4.加热电功率：600W±30%；
5.数显水位可调：30mm～120mm；
6.数显温度监控：清洗液超过80℃，自动切断加热和超声波；
8.数显超声时间可调：1～480min±1min；
9.连续工作：大于8h；
10.数显累计工作时间：999999h；
11.清洗槽容量：300*240*150mm（10L）；
12.电源：220V/50Hz；
13.工作条件：环境温度为0～40℃；
14.相对湿度：10%～85%；
15.整机外形尺寸：320*264*340mm；
16.整机毛重约：9Kg；
17.排水：4分不锈钢球阀；
18.内外壳材料：不锈钢
14 | 低温冷却水循环泵 | CCA-420 | 1.水槽容积：总容量4.9L，实际容量4L； |  |  |  | 1 | 郑州杜甫仪器厂
2.水槽材质尺寸（mm）：304不锈钢220*150*120；
3.控温范围（℃）：-20～室温；
4.空载最低温度：-20℃；
5.电源：220V±10%，50Hz；
6.室温20℃时冷却能力（W）：液温10℃ 450W，液温0℃ 350W，液温-10℃ 260W；
7.仪表控温范围：-150℃～-100℃；
8.控温精度（℃）：±1；
9.传感器：PT100；
10.循环泵功率（W）：6；
11.扬程（m）：4；
12.流量（L/min）：15；
13.制冷机构：采用全封闭压缩机；
14.冷媒：134A；
15.循环泵：磁力泵；
16.循环方式：密闭式循环；
17.循环水嘴接口口径：外径11mm/内径7mm；
18.温度显示：薄膜轻触按键式数字显示；
19.显示温度分辨率：在控温范围内任意设定，最小显示值0.1℃；
20.安全保护：过载保护，过热保护，冷冻机延时保护器；
21.冷凝盘管：铜（镀镍）；
22.机体材质：喷塑防腐；
23.整机尺寸（mm）：497*232*490；

## 第五标段
序号 | 物品名称 | 型号 | 参数 | 数量 | 单位 | 厂家
1 | 微量振荡器 | XK-96-4E | 振荡频率：16Hz，20Hz,振幅：4mm,功率：40VA,电源：220V±22V，50Hz | 1 | 台 | 姜堰市新康医疗器械有限公司
2 | 超声波清洗器 | KQ-100E | 外形尺寸（mm）：320×260×280,内槽尺寸（mm）：300×150×100,容量（L）：4,超声频率（KHz）：40,超声功率（W）：100,加热功率（W）：400 温度可调（℃）：0~80,时间可调（min）：1~20,网架：有,降音盖：有,排水：有 | 1 | 台 | 昆山市超声仪器有限公司
3 | 冷冻麦管封口仪 | # 13135 / 0100 | For tightly sealing almost all common types of cryo straws. With electronic temperature control and digital display. Extra wide welding tongs allow for sealing of large diameter tissue straws. Recommended sealing temperature 185°C to 200°C. Power 80W. Set of spare parts included | 1 | 台
4 | 热敏标签打印机 | BMP61 Labeling System with WiFi | BMP61 Labeling System with WiFi Description:BMP61 Labeling System with WiFi Part Number:BMP61-W Product Number:146226 UPC Code:75447355101 QTY/UOM:1/Each Print Resolution:300 dpi | 1 | 台
5 | 移液枪 |  | 0.5-10ul一把，10-100ul一把，20-200ul2把，100-1000ul一把 | 1 | 套 | Thermo Electron
6 | 电脑洗板器 | DNX-9620A | 清洗头：8、12孔,用酶标板：96、48、32孔,清洗次数：1-9次，可预置 清洗排数：1-12排，可预置,浸泡时间：1-3600秒，可预置,清洗液残留量：＜2μl/孔 | 1 | 台 | 北京普朗新技术
7 | 数控裁条机 | CTS300 | 设备体积：540 x 330 x 350 mm 切条速度：120 次/分钟 待切物料最大宽度：310mm 切条宽度调节：1.80-325 mm | 1 | 台 | 上海金标
8 | 三维平面点膜喷金仪 | HM3030 | 单泵划膜效率：200－300大板（30cm）/小时，单泵喷金效率：700－900条(30cm)/小时，速度：50—200mm/s ，平台（工作）面积：540 x150（320 x 140） mm 划膜笔最小间距：3mm，划膜笔间距调节：丝杆无级调节 ，划膜泵标准容量：500ul，喷金泵标准容量：1000/2500ul ，液划线液量:0.1—9.99ul/cm，最低吸液排液量：1ul，溶液残留量：约等于零 ，划线头定位精度：±0.1mm ，设备体积：540 x 450 x 350mm，设备重量：28KG | 1 | 台 | 上海金标
9 | 金标定量仪 | ESEQuant LR3 | Housing Customizable for different cassette formats Portable device weighing <2 kg (4.4 lb.) Small footprint of 230 x 200 x 100 mm (9.1 x 7.9 x 3.9 in.) Optics Colorimetric or fluorescence detection Internal calibration with standards Highly sensitive Electronics Interactive 17.8 cm (7 in.) touchscreen Battery powered Embedded PC Software Standalone operation Customizable GUI Preinstalled algorithms Connectivity LIS and HIS connectivity Ethernet and 4 USB ports Optional: WLAN and Bluetooth® Optional accessories Internal or external bar code reader Printer RFID reader | 2 | 台

## 第六标段
序号 | 物品名称 | 型号 | 参数 | 数量 | 单位 | 厂家
1 | 多功能提取浓缩机组 | HZ-TNG-30 | 不锈钢 SUS304，上下封头，带密封，带夹套，蒸汽加热，带回流装置，使用≤100℃；30L，可正压、负压状态工作，投料口和CIP清洗头，即可独立使用也可与浓缩罐配合使用，出口有过滤网与过滤器 | 1 | 台 | 上海辉展实验设备有限公司
2 | 超声波索氏提取浓缩机组 |  | 20L,不锈钢 SUS304，上下封头，带密封，超声波发生器材质SUS304，带夹套，蒸汽加热，数字控制系统，使用≤100℃；可正压、负压状态工作，投料口和CIP清洗头，即可独立使用也可与浓缩罐配合使用，出口有过滤网与过滤器 | 1 | 台 | 上海辉展实验设备有限公司
3 | 不锈钢储罐 |  | 50L,不锈钢 SUS304，三层保温 | 1 | 台 | 上海辉展实验设备有限公司
4 | 醇沉罐 |  | 50L,不锈钢 SUS304，带搅拌，转速可调， | 1 | 台 | 上海辉展实验设备有限公司
5 | 结晶罐 |  | 20L,不锈钢SUS304，带有温度、pH监控装置，变频调速，2个视镜，清洗CIP， | 1 | 台 | 上海辉展实验设备有限公司
6 | 蒸汽发生器 | HZ-LDR0.35-0.7 | 不锈钢 Cr-Ni系304，上下封头，内胆φ400×500mm，外包φ500×550mm，壁厚3mm 总机功率36KW | 1 | 台 | 上海辉展实验设备有限公司
7 | 实验型喷雾干燥机 | HZ-1500 | 不锈钢 SUS316，蒸发水量1500-2000ml/h ，加热控制精度±1℃ | 1 | 台 | 上海辉展实验设备有限公司
8 | 管式离心机 | GQ-75 | 不锈钢SUS316材质，转速20000转/分；处理能力10-100L/h；容量2L，三相，电机功率1.5KW，滤布10套。 | 1 | 套 | 上海浦东天本离心机
9 | 截止阀 | HZ-JZF | 不锈钢SUS304，法兰连接 | 10 | 个 | 上海辉展实验设备有限公司
10 | 球阀 | HZ-QF | 不锈钢SUS304，法兰连接快接 | 10 | 个 | 上海辉展实验设备有限公司
11 | 球阀 | HZ-QF | 不锈钢SUS304，螺纹连接 | 15 | 个 | 上海辉展实验设备有限公司
12 | 截止阀 | HZ-JZF | 不锈钢SUS304，螺纹连接 | 10 | 个 | 上海辉展实验设备有限公司
13 | 电磁阀 | HZ-DCF | 铜，螺纹连接 | 1 | 个 | 上海辉展实验设备有限公司
14 | 压力表 | HZ-YLB | 压力表+表弯 | 5 | 个 | 上海辉展实验设备有限公司
15 | 管子 | HZ-GZ | 不锈钢SUS304 ， DN25，DN20，DN15 | 100 | 米 | 上海辉展实验设备有限公司
16 | 法兰 | HZ-KZ | 不锈钢 SUS304 ， DN25，DN20，DN15 | 30 | 个 | 上海辉展实验设备有限公司
17 | 板框过滤机 | HZ-GLQ0.7T | 型 号：Φ150×10层！（使用滤材尺寸Φ150mm） 材 质：SUS304 过滤面积：0.17平方米 水 流 量：0.7T/H 设备尺寸：600*400*600mm左右（长宽高） | 1 | 台 | 上海辉展实验设备有限公司
18 | 粉碎机 | HZ-180 | 万能粉碎机主要适用于制药、化工、食品等行业的物料粉碎 | 1 | 台 | 上海辉展实验设备有限公司
19 | 高校液相色谱仪 | 1260II | 全套液相设备为原装进口设备；四元泵，脱气机，自动进样器，柱温箱（带降温功能），紫外检测器检测器等均为原装国外制造；可进行编程进样，用于进行柱前衍生，柱前样品自动稀释，自动混合等复杂进样方式。此外，用户可根据样品的粘度，调节取样及进样速度；控温精度： 0.15℃，波长精度： ＜±0.1nm | 1 | 台 | 安捷伦