## 智能保密室系统建设清单
智能保密室系统建设清单
序号 | 产品名称 | 参数 | 单价 | 数量 | 单位 | 小计 | 备注
一、保密室中心平台类设备
1 | 智能保密室服务器 | 1、符合《国家教育考试网上巡查系统视频标准技术规范（2017版）》。 2、具备实时操作系统Linux-CentOS7.3(或者统信服务器操作系统UnionTech OS Server 20-1050a)，本身具有抗病毒和抗攻击能力； 3、采用国产CPU芯片、通过统信软件产品互认证明，满足功能及兼容性测试要求，适应统信操作系统。 4、支持标准SIP2.0； 5、支持SIP URI统一命名规则、分级命名、联合定位； 6、支持对SIP URI组、用户、树形列表的管理； 7、支持对SIP URI地址解析； 8、支持SIP向上级的主动注册与多级注册管理； 9、支持对核心数据库进行备份； 10、采用基于B/S架构的管理模式； 11、查看系统内设备的在线信息； 12、支持多码流选取； 13、支持云台操作和配置； 14、支持IPV4/IPV6、UDP、RTP、RTCP、SIP、TCP/IP、DHCP、PPPOE网络； 15、支持媒体流分发； 16、支持点播、组播、广播； 17、资源管理：实现对机构、设备、人员基础信息的管理； 18、规则配置:实现对监测事件的报警阈值和业务应用规则的配置； 19、报警事件：根据报警阈值和业务规则，在触发报警条件时，实现报警信息的推送；相关人员可查看报警详情，对其真实性进行确认，完成事件的处理； 20、布防/撤防：可根据实际应用需求，配置保密室报警监测的布防和撤防时段； 21、报警统计：实现对报警情况的统计，生成以报警类型、报警状态为统计维度的图表； 22、环境监测：实时监测环境的温度、湿度、烟雾、光照变化以及提供实时视频监控图像； 23、值班排班：实现对值班模式、值班排班、值班历史记录的管理； 24、在岗检查：实现对值班人员到岗情况的检查，包括本级检查和上级督查； 25、人数统计：实现对实时人数的监测，记录变动时刻数据； 26、违规出入记录：实现对人员身份的核验，识别违规人员并生成记录； 27、门禁记录：实现对开门过程的记录，为事件回溯提供数据依据； 28、值守计划：实现对每次考试涉及的保密室下发值守计划，督促各级保密室进行相关工作的准备。 29、总览看板：根据值守计划，展现所辖范围内的保密室数据，形成保密室业务数据中心看板，包括值守计划总览、报警统计总览、值班排班统计总览、回放/上报统计总览。 30、统计数据：呈现各类统计数据的详情，可根据用户实际需求查询相关数据，包括报警总览详情、值班总览详情、上报统计详情。 31、支持图形化机构拓扑呈现、设备拓扑呈现； 32、支持图形化操作入口； 33、生成设备清单报表； 34、基本信息维护，如用户的密码、单位、联系方式； 35、支持查看上级实时拉流列表； 36、支持远程运维功能。 |  | 1 | 套 |  | 保密室配置一套
2 | 智能保密室客户端软件 | 1、符合《国家教育考试网上巡查系统视频标准技术规范（2017版）》。 2、视频监测：实现对保密室图像的预览，支持多种分屏模式； 3、全景模式：实现对保密室监控区域的全景模式查看，支持对显示模式、VR模式切换； 4、视频轮巡：实现轮巡方案管理，可一键调用已有方案，实现多画面轮巡； 5、远程指挥：视频巡查时可一键呼叫当前画面的保密室，被呼叫的保密室值守人员将收到响铃提示，进行接听对讲； 6、★录像回放：支持多路视频同时回放，并提供同步回放、异步回放功能；（需提供第三方检测报告证明）； 7、回放上报：实现对录像回放情况的上报； 8、环境监测：实时监测环境的温度、湿度、烟雾、光照变化以及提供实时视频监控图像； 9、值班看板：显示当日值班人员、负责人、试卷管理员信息； 10、在岗检查：实现对值班人员到岗情况的检查； 11、人数统计：显示当前监测区域的实时人数、人数变动时点的数据。 12、门禁记录：对开门过程进行记录，为事件回溯提供数据依据； 13、报警列表：支持对报警信息的查看和筛选； 14、★报警确认：确认报警信息,并能查看报警类型、报警事件、报警内容、报警时刻的视频。（需提供第三方检测报告证明） 15、平安上报：值守人员对保密室当前情况进行上报，支持定时上报和自主上报。 16、★以动态图表的方式展示人数发生变动时刻的数据,并能进行柱状图、象形柱图切换。（提供第三方检测报告证明） |  | 1 | 套 |  | 每级平台一套
3 | 智能存储分析服务器 | 1、符合《国家教育考试网上巡查系统视频标准技术规范（2017版）》； 2、3路HDMI输出，2路VGA输出，其中HDMI1和VGA1同源输出，HDMI2和VGA2同源输出，可支持4K显示输出； 3、支持4个10/100/1000Mbps自适应以太网口（千兆电口）； 4、支持32路H.264/H.265混合接入，网络带宽400Mbps接入、320Mbps存储、96Mbps转发； 5、支持16路1080P解码显示输出，支持H.264、H.265混合解码； 6、支持50万张人脸图片，50个人脸名单库； 7、支持5000张工作服图片，5个工作服库； 8、★支持8路人脸识别（1080p视频流）或40张/秒图片流比对报警；（需提供第三方检测报告证明） 9、支持前FR，前FD+后FR，后FD+后FR，前结构化+后人脸FR，前ITC+后人脸FR； 10、支持8路通用行为分析检测，每路支持5条规则； 11、支持4路岗位行为检测，包含打电话、睡觉、玩手机、离岗、人数异常、吸烟检测； 12、支持4路安全行为分析，包含安全帽检测（关联人脸）、工作服检测； 13、支持4路人员行为分析，包含人员跌倒、人员奔跑、剧烈运动、尾随； 14、支持1000万条人脸历史抓拍库； 15、支持500万条通用行为历史抓拍库； 16、支持500万条岗位行为历史抓拍库； 17、支持500万条人员行为历史抓拍库； 18、支持500万条安全行为历史抓拍库； 19、支持单通道设置多种智能，支持智能分时轮巡检查； 20、支持联动录像，抓图，蜂鸣，邮件，预置点，本地报警输出，IPC报警输出，语音播报； 21、★产品具有码流加密功能，当摄像机启用AES功能后，可通过输入密钥远程预览加密码流。（需提供第三方检测报告证明） |  | 1 | 台 |  | 每个平台一台，支持接入32个摄像机
4 | 服务器硬盘 | 企业级服务器硬盘6T |  | 8 | 块 |  | 视频存储
5 | 保密室电脑 | ★1、CPU：≥Intel Core I5-10400处理器（2.9GHz 主频、12M 缓存）。 2、主板：Intel 570及以上芯片组。 3、内存：≥8G DDR4 3200MHz 内存，提供4个内存槽位，最大支持128G内存。 ★4、声卡：集成声卡，支持5.1声道（提供前2后3共5个音频接口）。 ★5、硬盘：≥512G M.2固态硬盘、无需选配扩展支架可组成双硬盘。 6、网卡：集成10/100/1000M以太网卡。 7、扩展槽：1个PCI-E*16、2个PCI-E*1/。 8、键盘、鼠标：原厂防水键盘、抗菌鼠标。 ★9、接口：≥9个USB接口(前置5个USB 3.2 ，后置2个USB3.2 G1，2个USB2.0)、1组PS/2接口、1个串口、VGA+HDMI+DP接口（VGA非转接）。 10、电源：≥260W。 11、显示器：≥23英寸。 ★12、安全特性：USB屏蔽技术，仅识别USB键盘、鼠标，无法识别USB读取设备，有效防止数据泄露（投标时提供功能性截屏）。 13、机箱：标准MATX立式机箱，采用蜂窝结构，散热更为有效。机箱≤17L，免工具拆卸，顶置提手，方便搬运，顶置电源开关键，方便使用。 ★14、服务： 为保证设备的可靠性，要求投标人出具厂家针对本项目的授权及售后服务承诺函原件并加盖厂家公章。货物制造商在新乡市设有本地售后服务机构，提供相应的准确地址、联系方式，以生产厂商官方网站维修网点查询结果为准并加盖厂家公章证明。 |  | 1 | 台 |  | 保密室值守上报
小计：
二、保密室前端类设备
1 | 智能门禁一体主机 | 1) 采用10.1寸TFT液晶屏，屏幕分辨率1280*800； 2) 采用200万广角双目摄像头，支持白光、红外补光，宽动态对环境光线自动调节； 3) 支持人脸、卡（IC卡，CPU卡）、指纹、密码等4种识别认证方式，支持分时段开门； 4) 支持面部识别距离0.3m-2.0m，适应0.9m～2.4m身高范围； 5) 最大支持100000人脸库，支持JPG格式图片导入人脸照片； 6) 支持活体验证检测，人脸验证准确率99.5%，1：N比对时间0.2S/人； 7) 支持外接1个485读卡器、1个韦根读卡器、1个开门按钮、2个报警输入、2个报警输出，1个门锁信号输出, 1个门磁反馈、1个百兆网口； 8) 支持128个时间段，128假日计划，128个假日时间段、常开时间段、常闭时间段、远程开门时间段、首用户开门时间段设置； 9) 支持胁迫报警、 防拆报警、 闯入报警、 门超时报警、非法卡超次报警； 10) 具有多重认证、远程验证、平台视频联动功能；支持首用户开门； 11) 支持来宾用户下发、巡逻用户下发、黑名单用户下发、VIP用户下发、普通用户下发、残疾人用户； 12) 支持TCP/IP和WIFI接入网络，支持主动注册、DHCP； 13) 设备支持单机运行和联网运行； 14) 支持看门狗守护机制，保障设备稳定运行； 15) 支持远程升级以及U盘升级； 16) 支持显示当前值班人员信息列表； 17) 支持在岗检查任务的语音播报，支持值班人员刷脸签到，显示签到结果； 18) 支持待处理状态的在岗检查任务提示标识； 19) 支持查询上一次在岗检查记录，查看值班人员签到情况； 20) 支持语音来电响铃、可自主接听、调节音量、自主挂断； 21) 支持来电记录查询，包括呼叫人、呼叫时间、通话时长； |  | 2 | 套 |  | 如果值班室和试卷存放室均需要安装，则配置2台
2 | 单门磁力锁 | 1)500kg(1200Lbs)静态直线拉力； 2) 可自行设定12VDC或24VDC； 3) 内置反向电流保护装置（MOV）； 4) 防残磁设计，防磨损材料制造； 5) LED指示灯显示门锁状态； 6) 门锁状态信号输出(NO\NC\COM)； 7) 铝外壳采用高强度合金材料，阳极硬化处理； 8) 完全电磁吸力工作，不存在机械故障； 9) 加大电磁吸力、专业设计、双重锁体绝缘处理； 10) 适用于木门、玻璃门、金属门、防火门； 11) 电源：另配。 |  | 2 | 套 |  | 每个门禁配置一台
3 | 超广角高清半球摄像机 | 1、符合《国家教育考试网上巡查系统视频标准技术规范（2017版）》； 2、★内置GPU芯片，具有RJ45接口、CVBS视频接口，内置麦克风及SD卡槽； 3、支持三种智能资源切换：热度图、通用行为分析、人数统计； 4、支持人数统计：支持排队管理；支持区域内人数统计，进入/离开人数统计，并可生成人数统计日/月/年报表，导出使用； 5、支持绊线入侵，区域入侵； 6、支持全景预览模式：可对10种显示模式、4种VR模式进行切换 7、采用高性能1200万像素1/1.7英寸CMOS图像传感器，低照度效果好，图像清晰度高； 8、最大可输出1200万(4000×3000)@25fps； 9、支持H.265编码，压缩比高，实现超低码流传输； 10、内置高效红外补光灯，最大红外监控距离10米； 11、★支持背光补偿、强光抑制、最大亮度鉴别等级≥11级； 12、支持宽动态，ROI，SMART H.264/H.265，灵活编码，适用不同带宽和存储环境； 13、支持报警2进2出，音频1进1出，最大支持256G Micro SD卡，内置双阵列MIC，内置扬声器； 14、★产品具有自动维护功能，可设置时间段自动重启系统； 15、支持IP67，IK10防护等级； 以上加★参数需提供第三方权威检测报告加以佐证。 |  | 2 | 台 |  | 用于值班室人数清点，一般配置一台
4 | 双目高清智能枪式摄像机 | 1、符合《国家教育考试网上巡查系统视频标准技术规范（2017版）》； 2、★产品内置GPU芯片，具有RJ45接口、CVBS视频接口，内置麦克风及风扇；（提供第三方检测报告证明） 3、支持智能资源切换：通用行为分析、人脸检测、人像检测、热度图； 4、支持人脸检测：支持跟踪，支持优选，支持抓拍，支持上报最优的人脸抓图，支持人脸增强，人脸曝光，支持人脸属性提取，支持6种属性，5种表情； 5、支持人像检测：支持跟踪，支持优选，支持抓拍，支持上报最优的人脸和人体抓图，支持人像增强，人脸曝光，支持人脸和人体属性提取，人脸支持6种属性，人体支持8种属性； 6、支持绊线入侵，区域入侵，快速移动，物品遗留，物品搬移，徘徊检测，人员聚集； 7、支持声光报警联动，当报警产生时，可触发联动声音警报和灯光闪烁； 8、支持双通道视频，每路通道支持三码流功能，两路高清视频显示，通道一为局部画面，通道二为全景画面；支持单画面模式、双画面模式； 9、支持设备通过视图库协议对接支持视图库的服务器，接入成功后，服务器通过设备采集信息，信息分为人体、人脸、图像； 10、通道1采用超星光超低照度400万像素1/1.8英寸CMOS图像传感器，最大可输出400万(2688×1520)@25fps；通道2采用星光超低照度200万像素1/2.8英寸CMOS图像传感器，最大可输出,200万(1920×1080)@25fps； 11、支持H.265编码，压缩比高，实现超低码流传输； 12、内置高效双光灯，最大红外监控距离100米，最大暖光监控距离60米，人脸检测距离30米； 13、支持走廊模式，3D降噪，强光抑制，背光补偿，数字水印，适用不同监控环境； 14、★支持侧脸过滤功能，可过滤多个角度达到预设值的人脸；（提供第三方检测报告证明） 15、支持报警3进2出，音频1进1出，485，BNC，最大支持256G Micro SD卡； 16、内置双麦克风，集成自主降噪算法，具有自适应降噪能力，可满足20米远程拾音； 17、内置高保真大口径扬声器，可覆盖室内30米距离； 18、支持DC12V/AC24V/POE供电方式，支持12V电源返送，最大电流165mA,方便工程安装； 19、支持IP67防护等级； 20、★提供和学校现有标准化考场网上巡查系统无缝对接承诺函。 |  | 2 | 台 |  | 用于进出门口的人脸检测，一般每个门配置2台
5 | 高清智能半球摄像机 | 1、符合《国家教育考试网上巡查系统视频标准技术规范（2017版）》相关技术规范； 2、采用星光级低照度400万像素1/2.7英寸CMOS图像传感器，低照度效果好，图像清晰度高； 3、内置GPU芯片，支持深度学习算法，有效提升检测准确率； 4、支持三种智能资源切换：通用行为分析、人脸检测、人数统计； 5、5、支持人脸侦测功能,可对经过设定区域的行人进行人脸检测,当检测到人脸后可联动抓拍人脸图片录像及给出报警提示。可对出现在监控场景内的两眼瞳距不小于12像素的人脸进行检测同时叠加目标提示框。（提供第三方检测报告证明）； 6、支持智能侦测：区域入侵，绊线入侵，快速移动（可人车分类及精准检测），物品遗留，物品搬移，徘徊检测，人员聚集，停车检测，热度图； 7、支持声光报警联动，当报警产生时，可触发联动声音警报和灯光闪烁； 8、支持人数统计：支持进入/离开人数统计，并可生成人数统计日/月/年报表，导出使用；支持排队管理；支持区域内人数统计； 9、最大可输出400万（2688×1520）@25fps； 10、支持H.265编码，压缩比高，实现超低码流传输； 11、内置高效暖光灯和红外补光灯，最大红外监控距离50米，最大暖光监控距离20米； 12、支持走廊模式，宽动态，3D降噪，强光抑制，背光补偿，数字水印，适用不同监控环境； 13、支持ROI，SMART H.264/H.265，灵活编码，适用不同带宽和存储环境； 14、支持一键撤防，可在自定义设置的时间段内对报警输出，邮件，音频，灯光等事件联动项进行统一撤防控制； 15、支持报警2进2出，音频1进1出，内置MIC和扬声器，最大支持256G Micro SD卡； 16、支持DC12V/POE供电方式； 17、支持IP67、IK10防护等级； 18、★支持和学校现有标准化考场存储设备无缝对接，并提供相应证明文件。 |  | 2 | 台 |  | 用于保密室的人脸识别，根据实际情况选择，一般配置2～3台
6 | 扁平红外半球摄像机 | 1.符合《国家教育考试网上巡查系统视频标准技术规范（2017版）》相关技术规范。 2.支持绊线入侵，区域入侵。 3.采用高性能200万像素1/2.8英寸CMOS图像传感器，低照度效果好，图像清晰度高。 4.最大可输出200万(1920×1080)@25fps）。 5.支持H.265编码，压缩比高，实现超低码流传输。 6.内置高效红外补光灯，最大红外监控距离20米。 7.支持走廊模式，宽动态，3D降噪，强光抑制，背光补偿，数字水印，适用不同监控环境。 8.支持ROI，SMART H.264/H.265，灵活编码，适用不同带宽和存储环境。 9.支持报警1进1出，音频1进1出，最大支持256G Micro SD卡，内置MIC。 10.采用偏心设计，整机小巧，高度小于60mm。 11.支持DC12V/POE供电方式。 12.支持IP67,IK10防护等级。 13.★提供该产品的技术参数证明文件。 |  | 1 | 台 |  | 用于电梯
7 | 电源 | DC12V，2A |  | 1 | 个
8 | 支架 | 定制支架 |  | 1 | 个
9 | 配电箱 | 定制配电箱 |  | 1 | 个
10 | 独立式光电感烟火灾探测报警器 | 1) 烟雾探测+视频AI多维感知，可探测烟雾、温度和湿度进行报警，并能通过视频进行远程确认； 2) 探测器使用二发一收新型迷宫，结合烟雾智能算法，能够准确判断火灾时产生的烟雾粒子，最大限度减少误报； 3) 烟雾探测模块使用超低功耗设计，在无外部供电的情况下，烟雾探测模块使用内置电池可工作3年； 4) 内置高音量蜂鸣器，高分贝报警声响 80dB≥3m (A计权)； 5) 具有手动自检功能和电池欠压提醒功能； 6) 探测器具有环境学习与自动补偿功能，能减少灰尘、环境变化对探测器灵敏度的影响； 7) 防尘,防虫结构设计，关键信号处理电路使用金属屏蔽罩抗射频干扰设计，确保在复杂环境中的可靠应用； 8) 视频模块采用星光级低照度500万像素1/2.7英寸CMOS图像传感器，低照度效果好，图像清晰度高； 9) 支持H.265编码，压缩比高，实现超低码流传输； 10) 支持走廊模式，宽动态，3D降噪，强光抑制，背光补偿，数字水印，适用不同监控环境； 11) 支持报警2进2出，音频1进1出，内置MIC和扬声器，最大支持256G Micro SD卡； 12) 支持DC12V/POE两种供电方式，方便工程安装； 13) 内置高效红外补光灯，最大红外监控距离20米。 |  | 1 | 个 |  | 用于试卷存放室的温度、湿度、烟感监测，般一个房间配置1台
11 | 防盗报警主机 | 1、支持本地8路报警输入，支持接入常开或常闭型探测器；支持探测器防拆、防短、防遮挡功能; 2、支持本地4路报警输出，支持强制开启、强制关闭、自动控制功能，支持报警联动; 3、支持即时防区、延时防区、24小时无声等多种防区类型; 4、支持报警输入输出接口电路保护功能; 5、支持异常报警，包括主机防拆报警、键盘防拆报警、主电掉电报警、蓄电池掉电报警、蓄电池欠压报警、PSTN掉线报警、网络断开报警、IP冲突报警、MAC冲突报警等; 6、支持2路RS-485接口，支持最大32路键盘接入，支持打印机接入; 7、支持火警、医疗、胁迫等紧急报警; 8、支持CID（Contact ID protocol），支持话机复用（拨打个人电话功能需定制PSTN硬件模块）; 9、可选4G模块，支持短信报警，设置个人电话后TTS语音报警，支持4G电话反控，无线网络支持主动注册; 10、支持键盘、WEB多种配置方式，支持快速配置向导，支持远程配置及查询; 11、支持最多8个子系统，支持单防区和子系统布撤防，支持键盘、遥控器、IC卡等多种布撤防方式; 12、支持多个接警中心和报警数据上传策略; 13、支持海量日志查询功能; 14、支持远程升级; 15、支持多种设备恢复方式; 16、支持双网口，2个有线中心; |  | 1 | 台
12 | 入侵探测器 | 微波+被动红外+人工智能复合型三鉴室内入侵探测器 |  | 2 | 个
13 | 水浸探测器 | 对浸水、漏水进行报警，设备本身会发出声光报警信号 |  | 1 | 个
14 | 声光报警器 | 作为报警输出警号，在其他任一报警触发时，其声光报警 |  | 1 | 个
15 | 出门按钮 | 最大耐电流1.25A，电压250V |  | 2 | 个
16 | 门禁电源 | 1.输入电压：100-240VAC。 2.输出电压≥12VDC。 3.输出电流≥4.17A。 4.输出功率≥50W。 5.纹波与噪声：< 150mVpp。 6.电压调整范围：11-14Vdc。 7.一般规范：工作温度：-10℃-+70℃。工作湿度：＜95%。 |  | 2 | 个
17 | 交换机 | 1、交换容量≥300Gbps/3Tbps；包转发率≥100Mpps/120Mpps； 2、千兆电口≥24个， 千兆光口≥4个；Console口≥1个 3、支持MAC地址≥16K，支持MAC地址自动学习；支持源MAC地址过滤；支持4K个VLAN，支持IGMP v1/v2/v3 Snooping；支持STP、RSTP、MSTP协议； 4、支持端口聚合，支持手工和静态LACP；支持静态路由，支持DHCP Server 5、支持通过在网管中心平台的Web页面对交换机进行可视化管理查看，包括交换机的端口状态及配置、vlan信息； 6、支持通过网管中心平台图形化操作对交换机端口状态的开启与关闭； 7、支持通过网管中心平台查看交换机面板端口工作状态，通过端口颜色显示状态即可判断端口是否在线工作； 8、支持通过网管中心平台查看交换机处于工作端口的发送与接收的流量趋势； 9、★支持以下上线方式：支持二层广播自动发现网管中心平台；支持配置静态IP地址三层发现网管中心平台；支持DHCP Option43方式发现网管中心平台；支持DNS域名发现网管中心平台,提供功能截图证明； 10、★支持通过网管中心平台一键替换“按钮”即可完成故障设备替换提供功能截图证明； 11、支持通过APP进行远程管理，并且可以修改交换机网络配置； 12、支持通过网管中心平台跨广域网、NAT远程管理智能交换机； 13、支持IEEE 802.3az 标准的 EEE节能技术：当EEE使能时，从而大幅度的减小端口在该阶段的功耗，达到了节能的目的。 |  | 1 | 个
18 | 网线 | 六类网线 |  | 2 | 箱
19 | 电源线（主线） | 电源线缆（主干）RVV3*2.5 |  | 100 | 米
20 | 电源线（支线） | 电源线缆（支干）RVV3*2.5 |  | 300 | 米
小计：
三、智慧考试服务平台 | 智慧研考服务平台
1 | 智慧考务管理系统（研究生版）V1.0 | 1、应具备试卷识别与校验.试卷回收功能。 2.还支持试卷袋出入库统计功能，能够大幅度减少自命题试卷袋清点工作量。 3.考场编排应具有基础数据导入，数据统计，分析结果导出，数据查询等功能，并支持考场.考生等信息的查询。 4.应能根据考场编排数据和试卷之间的关系逐一入库试卷，确保试卷与数据无误，应支持试卷标签打印，快速分辨试卷.考生.考场.场次之间的关系。 5.考试结束，试卷回收回收入库时，可对试卷回收情况进行记录与统计，应支持试卷寄送单据打印。 ★6.应支持对数据库地址.数据库名称.登录名.登录密码.备用试卷数.考试日期等参数进行设置。(需提供功能界面截图) 7.支持对考点进行考区设置，方便人数较多的考点根据实际情况灵活安排考务工作。 ★8.应提供≥6种数据导入模板，应至少包含：编场数据模板.考生信息数据模板.五单元编场数据模板.研招单位数据模板.考点数据模板。还支持导入考务人员模板，以实现考务人员签到.管理.工作量统计和监考人员随机编排功能。(需提供功能界面截图) 9.应支持查看导入数据和原下发数据数量是否一致。 ★10.支持查看的信息应至少包含：导入的编场数据条数.五单元编场数据条数.考生信息条数.考点数据条数.研招单位数据条数，扫描统计数量.回收统计数量.报考单位数.自命题单位数.科目统计等信息，并支持对研招编场信息表预览，研招考场安排表预览，及报考单位明细信息。 (需提供功能界面截图) ★11.应支持按考点.报名单位.报考专业，及模糊检索等条件对编场数据进行查询，并支持导出逻辑考场与物理考场对照表，硕士研究生考场考试科目一览表。(需提供功能界面截图) ★12.应支持根据考点代码.名称.地址等关键字信息对考点数据进行检索。支持导出研招考场安排表.试卷台账.试卷清册。(需提供功能界面截图) ★13.应支持按考点.报考单位.考生编号.姓名等条件对考生信息进行检索，并支持导出考场考生信息核对表.考场桌贴。(需提供功能界面截图) 14.应支持对卷封上标签数据进行识别，并比对数据库中的数据，确定标记试卷已入库并打印带有报名点信息的试卷标签，标签打印完成后逐一粘贴在对应的卷封上，可快速准确的完成试卷的入库.分类等操作。 15.开启智能识别，试卷放上智能识别仪后，检测试卷发生变化，自动拍照并识别试卷上的数据，并和数据库数据比对，确定试卷和数据无误后标记入库，自动打印标签。关闭智能识别，需手动输入考生号和科目编号，手动打印标签。标签支持重复打印。 16.无需关闭智能识别，也可实现手工输入考生号和科目编号。 17.应支持通过扫描标签条码，记录试卷回收情况。 18.应支持按报考单位回收试卷，按报考单位回收试卷时，只能回收所选报考单位的试卷。不选报考单位时，可回收任意单位试卷。 19.应支持按报考单位，对试卷回收情况进行检索统计。支持统计自命题试卷总数.已入库数.未入库数.已回收数.未回收数，并支持导出试卷明细。 20.应支持按报考单位打印试卷明细表，邮寄单.机要文件交寄单。 ★21.完全根据机要局要求，支持多种排序方式和多种规格的机要邮寄清单生成。(需提供功能界面截图) ★22.应支持根据选择的报考单位和打包规则生成邮寄单。打包规则应支持：打包描述20份/件。或打包描述试卷数≤100份装袋，每袋50份。＞100份装箱，每箱最大300份。(需提供功能界面截图) 23.提供智慧研考服务平台软件著作权证书。 |  | 1 | 套
2 | 标签识别设备 | 1、应采用高精度高拍仪，≥1000万像素。 2、分辨率≥3600×2700。 3、OCR识别标签内容速度≤3秒。 4、扫描光源应采用：自然光+LED补光。 5、顶部LED补光灯：色温（CCT）6000-6500K，光照度（Lux）：≈420Lux。 6、OCR识别方式：软件触发或外接脚踏键。 7、应配置离线识别SDK激活许可。 |  | 2 | 套
3 | 彩色标签打印机 | 全彩色喷墨标签打印机，支持卷纸进纸，自带切刀功能。打印分辨率：360×360dpi 打印速度：85mm/秒 接口：高速USB2.0、百兆以太网RJ45接口 墨水：颜色C，M，Y，K四色分离墨水 电源功耗：工作30W，待机2.5W 支持标签规格： 卷纸：30-108mm 模切标签纸：30-112mm 折叠纸：50-108mm 模切折叠标签纸：50-112mm |  | 1 | 套
4 | 条码扫描枪 | 手持式USB式条码扫描枪，识读码制：2D：PDF417，QR Code，Data Matrix；1D：Code 128，UCC/EAN-128，AIM128，EAN-8，EAN-13，ISBN/ISSN，UPC-E，UPC-A，Interleaved 2 of 5，ITF-6，ITF-4，Matrix 2 of 5，Industrial 25，Standard 25，Code 39，Codabar，Code 93，Code 11，Plessey，MSI-Plessey，RSS-14，RSS-Limited，RSS-Expand |  | 1 | 台
8 | 工作站 | ★1、CPU：≥Intel Core I5-10400处理器（2.9GHz 主频、12M 缓存）。 2、主板：Intel 570及以上芯片组。 3、内存：≥8G DDR4 3200MHz 内存，提供4个内存槽位，最大支持128G内存。 ★4、声卡：集成声卡，支持5.1声道（提供前2后3共5个音频接口）。 ★5、硬盘：≥512G M.2固态硬盘、无需选配扩展支架可组成双硬盘。 6、网卡：集成10/100/1000M以太网卡。 7、扩展槽：1个PCI-E*16、2个PCI-E*1/。 8、键盘、鼠标：原厂防水键盘、抗菌鼠标。 ★9、接口：≥9个USB接口(前置5个USB 3.2 ，后置2个USB3.2 G1，2个USB2.0)、1组PS/2接口、1个串口、VGA+HDMI+DP接口（VGA非转接）。 10、电源：≥260W。 11、显示器：≥23英寸。 ★12、安全特性：USB屏蔽技术，仅识别USB键盘、鼠标，无法识别USB读取设备，有效防止数据泄露（投标时提供功能性截屏）。 13、机箱：标准MATX立式机箱，采用蜂窝结构，散热更为有效。机箱≤17L，免工具拆卸，顶置提手，方便搬运，顶置电源开关键，方便使用。 ★14、服务： 为保证设备的可靠性，要求投标人出具厂家针对本项目的授权及售后服务承诺函原件并加盖厂家公章。货物制造商在新乡市设有本地售后服务机构，提供相应的准确地址、联系方式，以生产厂商官方网站维修网点查询结果为准并加盖厂家公章证明。 2.0音箱 |  | 2 | 台
小计：
四、配套设施
1 | UPS | 1.≥3KVA，机架式主机（内部自带蓄电池）1台，机架式标准电池包1台，满载后备时间约2个小时。 2.工作方式：高频双变换在线式。 3. DSP全数字化控制，具有ECO运行模式，智能充电方式。 4.LCD/LED双重显示，开机自诊断，输出过载.输出短路，逆变器过温.电池欠压预警和电池过充电保护，静态电子旁路开关，直流启动，具备输入零火线侦测功能。 5.含安装所需的配件。 |  | 1 | 台
2 | 机柜 | ≥22U ,深度不低于800mm,配备8位PDU一个 |  | 1 | 个
3 | 电话 | 来去电查询，可接分机，具备防雷，无需电池 |  | 1 | 部
4 | 电视机 | 1.≥65寸， 屏幕比例16:9 2.存储内存≥16GB。 3.WIFI频段2.4G&5G。 4.系统Android。 |  | 1 | 台
5 | 高低床 | ≥1.2米*2米，上下同宽，要求木制，环保水性漆，含棕垫。 |  | 1 | 张
6 | 储物柜 | 木制储物柜，≥长100cm*宽50cm*高180cm。 |  | 2 | 套
7 | 值班工作台 | 总长不低于2.8米*宽0.8米*高0.75米，可根据现场定做，优质五金配件。配4把弓形钢架网面椅子。 |  | 1 | 套
8 | 统考试卷接收柜 | 1.产品必须通过“国家保密科技测评中心”认证，符合《安全保密产品 保密柜安全保密技术要求》基本型的要求，提供认证证书。 2.采用密码+指纹的开锁方式。 3.柜体受到震动.敲打或错码等破坏时，会自动发出不低于100分贝的高音报警。 |  | 2 | 台
9 | 试卷整理桌 | ≥3m（长）*2m（宽）*0.75m（高）（可拼），配12把椅子。 |  | 2 | 套
10 | 试卷分发操作桌 | ≥2.4米*1.2米钢木结合的2张，配6把椅子。 |  | 1 | 套
11 | 辅材 | 根据施工情况提供充足的穿线管.线槽.水晶头.支架等，跨接线，扎带.防水胶布.标签纸.标准件（底盒螺丝.铁钉.膨胀丝.机柜螺丝）等。 |  | 1 | 项
小计：
五、标准化考场设备
1 | 核心交换机搬迁 | 核心交换搬迁至一楼机房，排查各条线路打标签。测试保障各考场网络通畅。 |  | 1 | 套
2 | 各楼层交换机光纤线路更换 | 排查标准化考场监控、考试终端网络布线情况，各条线路打标签，光纤线路汇聚到一楼机房。（包含各种耗材） |  | 40 | 套
3 | 屏蔽仪控制开关搬迁 | 40个标准化考场屏蔽仪网络和电源控制开关汇聚到一楼机房。测试保障屏蔽仪正常工作。（包含各种耗材） |  | 1 | 套
4 | UPS电源搬迁 | UPS电源搬迁至一楼机房。各楼层交换机和考场终端设备供电线路更改汇聚到一楼机房。（包含各种耗材） |  | 1 | 套
小计：