## B405分子药理实验室
分子药理实验室装修改造及通风项目清单
序号 | 项目名称 | 详细参数 | 计量单位 | 数量 | 金 额(元)
[5 empty] | 单价 | 合 价
一、装饰工程项目
1 | 吊顶天棚 | 1、名称:彩钢板吊顶 2、规格:50mm厚机制硫氧镁净化彩钢板 | m2 | 55
2 | 墙体 | 1、名称:彩钢板墙体 2、规格;50mm厚机制硫氧镁净化彩钢板 | m2 | 118
3 | 塑料卷材楼地面 | 1、名称:PVC地面 2.面层材料品种、规格、颜色:2.0mm厚同质透芯PVC卷材 3.基层:3mm厚水泥基自流平砂浆 | m2 | 52
4 | 固定采光窗 | 1、名称:固定采光窗 2、规格;1800*1000，双层中空5mm钢化玻璃，铝合金窗套 | 樘 | 2.0
5 | 钢制净化气密门 | 1、名称：钢制净化气密门单开门 2、规格：门代号及洞口尺寸:1000*2100（包含门套、观察窗、闭门器及五金配件） | 樘 | 3
6 | 不锈钢传递窗 | 1.名称：不锈钢传递窗 2.规格：304#不锈钢材质，机械双门互锁带紫外线灯 600*600*600mm | 套 | 1
分部小计
二、强弱电
1 | 配电箱 | 1.名称：配电箱 2.规格型号：AL 3.特征描述：Pe=20KW | 台 | 1
2 | 医疗专用灯 | 1.名称;LED净化灯 2.规格、型号;1200*300 | 套 | 5
3 | 医疗专用灯 | 1.名称;LED净化灯 2.规格、型号;600*300 | 套 | 1
4 | 应急电源模块 | 1.名称;应急电源模块 2.规格、型号;30min | 套 | 2
5 | 医疗专用灯 | 1.名称：紫外线灯 2.规格、型号;40W | 套 | 6
6 | 照明开关 | 1.名称：单联单控开关 2.规格、型号：250V 10A | 个 | 2
7 | 照明开关 | 1.名称：三联单控开关 2.规格、型号：250V 10A | 个 | 1
8 | 信息插座 | 1.名称：单口网络插座； 2.规格：86型 | 个 | 6
9 | 控制开关 | 1.名称：机械延时开关 2.规格、型号：250V 10A | 个 | 1
10 | 插座 | 1.名称：五孔插座 2.规格、型号：250V 10A | 个 | 5
11 | 插座 | 1.名称：空调插座 2.规格、型号： 16A | 个 | 1
12 | 插座 | 1.名称：管线槽插座（安装于实验边台上） 2.规格、型号： 五孔插座 | 米 | 15
13 | 控制开关 | 1.名称：空调控制面板 | 个 | 1
14 | 配线 | 1.名称:管内穿线 2.型号:ZR-BV-2.5mm2 3.其它:详见图纸设计说明及相关图集、规范要求 | m | 330
15 | 配线 | 1.名称:管内穿线 2.型号:ZR-BV-4mm2 3.其它:详见图纸设计说明及相关图集、规范要求 | m | 420
16 | 电力电缆 | 1.名称：电力电缆 2.规格：ZR-YJV-5*4mm2 | m | 12
17 | 配管 | 1.名称：强电PVC穿管 2.规格：De20 | m | 210
18 | 配管 | 1.名称：强电PVC穿管 2.规格：De25 | m | 105
19 | 双绞线缆 | 1.名称：网线； 2.规格：六类非屏蔽网线 | m | 180
20 | 配管 | 1.名称：弱电PVC穿管 2.规格：De20 | m | 182
21 | 送配电装置系统 | 1.名称：送配电调试 | 系统 | 1
分部小计
三、净化通风系统
1 | 空调器 | 1.名称：风管机空调器（室内外机）； 2.规格：FGR-5 制冷量5kw，制热量5.8kw | 台 | 1
2 | 空调器 | 1.名称：分体式挂机； 2.规格：KFR-35GW 制冷量3500w，制热量4600w | 台 | 1
3 | 离心式通风机 | 1.名称:中效加压送风机 2.型号:风量1500m³/h 机外余压450Pa | 台 | 1
4 | 碳钢风口、散流器、百叶窗 | 1.名称:高效送风口 2.型号:484*484 含筒体、送风口 | 个 | 2
5 | 碳钢风口、散流器、百叶窗 | 1.名称:高效送风口 2.型号:320*320 含筒体、送风口 | 个 | 1
6 | 碳钢风口、散流器、百叶窗 | 1.名称:中效回风口 2.型号:400*320 | 个 | 2
7 | 碳钢风口、散流器、百叶窗 | 1.名称:中效回风口 2.型号:320*250 | 个 | 1
8 | 净化通风管道 | 1.名称:风管 2.材质:镀锌钢板 3.形状:矩形 4.接口形式:咬口 5.厚度：0.6mm | m2 | 50
9 | 通风管道绝热 | 1.绝热材料品种:B1级橡塑保温棉 2.绝热厚度:25mm | m3 | 1.00
10 | 碳钢阀门 | 1.名称:手动风量调节阀 2.型号:160*160 | 个 | 1
11 | 碳钢阀门 | 1.名称:对开多叶调节阀 2.型号:250*200 | 个 | 4
12 | 碳钢阀门 | 1.名称:手动风量调节阀 2.型号:320*200 | 个 | 2
13 | 碳钢风口、散流器、百叶窗 | 1.名称:防雨百叶 2.规格:400*300 | 个 | 1
14 | 铜管 | 1.名称:空调冷媒管（带保温） 2.规格:φ6 | m | 14
15 | 铜管 | 1.名称:空调冷媒管（带保温） 2.规格:φ12 | m | 15
16 | 空调冷凝水管 | 1.名称:空调冷凝水管 2.规格:DN25（带保温） | m | 16
17 | 开孔（打洞） | 名称：穿风管开洞 修补 | 项 | 1
分部小计
四、给排水
1 | 给排水管改造 | 1、给水管采用PPR管，排水管采用U-PVC管 | 项 | 1
分部小计
合计