## 标段一
标段一：数字广播系统（平原校区）
序号 | 产品名称 | 产品规格 | 数量 | 单位 | 备注
1 | 广播控制主机 | 1.采用工控机机箱设计，具有LED液晶显示屏，支持触摸控制屏；服务器运载Windows Server 2008 R2 Standard(x64),Windows Server 2012 R2 Standard(x64)及以上操作系统。 2.支持≥1路短路触发开机接口，用于实现定时驱动开机运行。 3.具有≥8×USB接口、≥6×串口接口、≥2×千兆网口。 4.配置等同或优于4核 4线程 3.2GHz处理器。 5.设备支持≥1路VGA、≥1路HDMI输出接口。 6.支持操作系统配置通电自动开机、定时自动开机，定时自动关机功能。 7.内置抽拉键盘、内置触控鼠标面板+左右按键设计，支持通过USB接口外接鼠标键盘。 8.支持录音存储功能，可在后台自定义设置录音文件保存路径。 9.投标的产品需具有CNCA全国认证认可信息公共服务平台可查证的中国节能认证产品认证证书（提供中国质量认证中心颁发的证书复印件及平台查证结果截图） 10.投标产品需具有CNCA全国认证认可信息公共服务平台可查证的《中国环境标志产品认证证书 》（提供权威认证机构颁发的证书复印件及平台查证结果截图） | 1 | 台
2 | 数字化IP网络广播客户端管理软件 | 1.ZJ软件是整个系统的运行核心，统一管理系统内所有音频终端，包括寻呼话筒、对讲终端、广播终端和消防接口设备，实时显示音频终端的IP地址、在线状态、任务状态、音量运行状态。 2.支撑各音频终端的运行，负责音频流传输管理，响应各音频终端播放请求和音频全双工交换，支持B/S架构，通过网页登陆可进行终端管理、用户管理、节目播放管理、音频文件管理、录音存贮、内部通讯调度处理功能。 3.管理节目库资源，为所有音频终端器提供定时播放和实时点播媒体服务，响应各终端的节目播放请求，为各音频工作站提供数据接口服务。 4.提供全双工语音数据交换，响应各对讲终端的呼叫和通话请求，支持一键呼叫、一键对讲、一键求助、一键报警通话模式，支持自动接听、手动接听，支持自定义接听提示音。 5.支持多种呼叫策略，包括无响应转移、占线转移、关机转移，支持时间策略和转移策略自定义设置。支持设置对讲终端呼叫策略，可自定义通话时间0-180S或不受限，可选择是否自动接听，支持自定义选择来电铃声与等待铃声。 6.支持终端短路输入联动触发，可任意设置联动触发方案和触发终端数量，触发方案包括短路输出、音乐播放、巡更警报。 7.编程定时任务，支持编程多套定时方案，支持选择任意终端和设置任意时间；支持定时任务执行测试、设置重复周期。支持定时任务多种音源选择（音乐播放、声卡采集、终端采集）。 8.支持多套定时打铃方案同时启用，每套定时打铃方案支持多套任务同时进行，支持一键启用/停用所有方案。支持定时打铃功能，支持打铃方案克隆，任务执行与停止控制、定时任务禁用与启用功能。 9.支持定时巡更功能，支持自定义巡更任务的执行时间及重复周期，可自定义指示灯闪烁间隔时间0-30s。 10.支持今日任务列表查看，管理今日执行的所有定时任务信息和执行状态。 11.日志记录系统运行状态，实时记录系统运行及终端工作状态，每次呼叫、通话和广播操作均有记录。 12.支持对≥8路功率分区终端进行功率控制分区设置，通过web页面后台或分控客户端均可设置分区。 13.支持对终端设置时间显示配置，可设置1-6级别亮度值，可设置断网后不显示时间模式。 14.支持对终端设置不同的灯光模式，可分别自定义设置红灯亮、红灯灭、绿灯/蓝灯亮、绿灯/蓝灯灭时间0-10S。 15.支持配置终端冻结时间，在终端被冻结期间禁止终端执行任务。 16.支持广播、对讲、实时采集、终端监听进行录音；支持文本广播功能，可实现将文本转成语音，支持后台调整语速。 17.支持后台换肤功能，可根据喜好自由切换皮肤主题。 18.支持终端明细导出功能，支持通过表格方式导出当前系统终端的配置详情。支持批量修改定时任务的时间、执行终端。 19.后台功能管理模块自定义；首页快捷入口配置，入口数量提供2*3、3*3、2*4、3*4的排列布局显示。 20.支持4x100级自定义配置任务优先级(服务器优先级、任务优先级、用户优先级,终端优先级），满足各种优先级任务自动调度。 21.出于信息安全考虑，要求投标的数字化IP网络广播客户端管理软件需通过信息系统安全等级（二级或以上）保护备案，提供公安机关出具的备案证明复印件。 | 1 | 套
3 | 网络寻呼话筒 | 1.采用话筒桌面式设计，带有显示屏，带触摸控制功能；显示屏自带数字键、功能键，支持通过触摸呼叫广播，支持呼叫分区及多个分区，呼叫全区广播；可支持≥10个按键自定义一键呼叫广播功能。 2.内置≥1路网络硬件音频解码模块，具有≥1路RJ45网络接口，≥100Mbps传输速率。 3.支持监听任意终端功能，内置≥2W全频扬声器，实现双向通话和网络监听。 4.具有≥1路音频线路输入接口，支持采集播放功能；具有≥1路音频线路输出接口，可外接功率放大器。 5.支持直接操作呼叫或对讲任意终端，支持通过话筒广播呼叫功能，广播延时≤100ms。 6.支持多种呼叫策略，包括无响应转移、占线转移、关机转移，支持自定义接听提示音，支持转移时间、无人接听时间、呼叫等待时间自定义。 7.具有≥1个3.5耳机接口、≥1路3.5话筒输入接口。 8.具有≥1路短路输出接口、≥1路短路输入接口。 | 1 | 台
4 | IP网络音箱 | 1.内置≥1路网络硬件音频解码模块,具有≥1路RJ45网络接口，≥100Mbps传输速率。 2.支持≥1路音频线路输入接口，具有独立的音量调节功能。 3.设备集成有数字功放，功率≥2×20W（MAX），≥1路接主音箱，≥1路外接到副音箱。 4.内置≥2级优先级功能设计：(1)AUX与网路背景音乐信号同级，混音输出。(2)网络报警信号优先AUX与网络背景音乐信号。 5.支持IPv6、IPv4网络协议。 | 87 | 套
5 | 音频连接线 | 1.8米音频连接线：3.5（耳机插头）*1,双莲花（RCA）*1,线径：0.3mm | 2 | 根
6 | 交换机 | 5口千兆POE接入型交换机，4个 10/100/1000M POE自适应电口，1个 10/100/1000M 上联电口； 交换容量：56Gbps，包转发率：7.44Mpps； 支持802.3at/af POE供电标准，整机POE最大输出功率60W； | 10 | 台
7 | 机柜 | 产品特点 1.机柜采用22英寸行业标准尺寸设计； 2.外观设计高贵典雅，工艺精湛、尺寸精密； 3.同时安有万向脚轮和支撑脚，便于移动、固定； 4.左右侧门可快速拆、装，方便工作； 5.带线槽设计方便设备连接线梳理。 | 1 | 台
8 | 五孔插座 | 孔位数 5个，额定电流 10A | 100 | 套 | 教室点对点终端自带2插电源适配器，需要给其供电
9 | 水晶头 | 六类水晶头工程级50U镀金100个装 RJ45千兆网线接头 CAT6，100个一盒 | 6 | 盒
10 | 网线 | 六类非屏蔽网线 无氧铜千兆网线 | 10 | 箱
11 | 喇叭线 | 铜芯护套线RVV2*1.5， | 1500 | 米 | 室内推荐喇叭线
12 | 电源线 | 铜芯护套线RVV3*1.5， | 2000 | 米 | 设备电源线
13 | PVC管 | PVC硬管，白色线管A管DN25，定制 | 2500 | 米
14 | 其它辅助材料 | 音频连接线、绝缘胶布、排插等 | 1 | 项

## 标段二
标段二：大功率校园英文考试无线系统
序号 | 产品名称 | 参数 | 数量 | 单位
1 | 数字校园调频发射机 | 校园SGD数字化发射机 1. RF频率范围87MHz～108MHz 步进10kHz 2. 载频允许偏差±200Hz 3. 输出功率0～1000W连续可调 4. 输出功率稳定度＜±3%（环境温度-10℃～+50℃） 5. RF输出阻抗50Ω 6. RF输出连接器L29/L27-50K(7/16”)或其他指定接头 7. 残波辐射＜-80dBc 8. 寄生调幅＜ -55dB 9. 模拟音频输入阻抗 600Ω，平衡卡侬 10. 模拟音频输入电平 -12dBm～+8dBm 11. AES/EBU输入阻抗 110Ω，平衡卡侬 12. AES/EBU输入电平 -60dBFS～0dBFS 13. 音频电平增益-15dB～+15dB 步进0.1dB 14. RDS/SCA输入不平衡BNC 15. 音频预加重曲线0μs/25μs /50μs/75μs可选 16. 立体声信噪比≥92dB，1KHz，100%调制 17. 总谐波失真≤0.01%，30Hz～15000Hz 18. 音频频率响应±0.01dB，不加重去重；±0.05dB，加重去重 19. 立体声分离度≥73dB，30Hz～15000Hz 20. 左右声道电平差≤0.01dB（100%调制） 21. 散热方式强迫对流 22. 电源电压AC90V～AC265V / 47Hz～63Hz 23. 运行温度-10℃～+50℃ 24. 相对湿度＜95% | 1 | 台
2 | 发射天线（标准版） | 电气参数 Electric Specifications 频率范围 Frequency rang-MHz 88-108 带宽 Bandwidth -MHz 30 增益 Gain -dBi 7dBi 波瓣宽度 beam width -° H:360 V:60 驻波比 VSWR ≤1.5 输入阻抗 Input Impedance-Ω 50 极化方式 Polarization 垂直 Vertical 最大功率 Max power -W 100 雷电保护 Lightning protection 直流接地 DC ground 接头型号 Connector model N(F) 机械参数 Mechanical Specifications 天线尺寸 Size -mm Φ20* 工作温度 Working Temperature -°c -40～60 极限风速 Rated Wind Velocity-m/s 120 天线颜色 Radome color 银灰色 安装方式 Mounting way 抱杆安装 | 1 | 付
3 | 辅助材料 | 参数： 器件类型：1/2馈线 损耗：7.6dB/100m(900MHz) 驻波比：1.13/1900MHz 阻抗：50Ω 内导体直流电阻抗：1.38Ω/Km 外导体直流电阻抗：1.76Ω/Km | 1 | 100米
4 | 安装调试 | 安装调试 | 1 | 项

## 标段三
标段三：5G信息扩展板
序号 | 产品名称 | 参数 | 数量 | 单位
1 | 5G信息扩展板 | 758-803MHz；移动5G：2515MHz-2675MHz（两路）、4800MHz-4900MHz；联通5G：3500MHz-3600MHz； 电信5G：3400MHz-3500MHz；4G频段：1805MHz-1920MHz、2300MHz-2500MHz | 132 | 个