## Sheet1
三全学院2016-2017学年第二学期实验室设备清单
序号 | 物品名称 | 主要技术参数 | 规格型号 | 采购数量 | 单位 | 预算 单价（元） | 预算 金额（元）
1 | 电热恒温培养箱 | 上海科恒实业有限公司 | DHP-500BS | 1 | 台
2 | 恒温培养箱 | 精宏 | DNP-9162 | 1 | 台
3 | 供氧设备 | 氧气瓶、湿化器、氧气管、流量表等一套供氧设备，并可充氮气，配套搬运用推车，并提供保养维护服务 | 国标10L | 8 | 套
4 | 除颤仪 | 只需将除颤电极与模拟人相连即可全自动监护除颤，全过程无需人为介入，自动检测、分析并颤。模拟急救现场AED的工作流程，BOU/AED99D自动体外除颤仪（训练专用）无高压电击除颤工作，全程中文语音提示，指导学员熟悉AED工作流程及使用要点。自动侦测除颤电极片的贴敷位置是否正确，学员通过反复使用模拟AED可以熟悉电极片贴敷位置。 | BOU/AED99D | 8 | 个
5 | 热风循环烘箱 | 温控范围：室温+10～250℃； 控制精度：±1℃ 温 控 器：LED 数显、智能温控器； 箱体材质：内镀锌板、外冷轧板喷漆； 加热部件：两侧发热管加热； 热 电 偶：K型热电阻 ； 定时功能：0～9999 分钟； 热风循环：空气经风机从顶部抽进风道，在左右两侧边吹出； | 品牌：HOBON 型号：HBL-240A | 1 | 台
6 | BL-420F系统神经屏蔽盒 | 155x78x43mm 不锈钢、优质塑料 | 泰盟公司 AC0033 | 6 | 个
7 | 作业训练器 | 规格(cm)：架子50×15×52 小平板30×30×11 大平板60×40×11 质量：8.0kg 材质：木制品 用途：改善手指对指功能，提高手的协调性、灵活性，还可用于手的感觉功能练习 | 翔宇XY-45 | 1 | 套
8 | 展柜 | 2m*2m*0.5mt透明，定制，四层 | 定制 | 10 | 套
9 | OT桌 | 桌面升架范围mm：680～860 手柄转动力距mm ：10 桌面额定载荷mm ：50 桌面尺寸（长×宽）mm：1500×800 外形尺寸（长×宽×高）mm：1500×800×600～850 质量：41.0kg 用途：作业训练用桌，桌面高度可调节 | 翔宇XY-46 | 2 | 个
10 | 可调式磨砂板及附件 | 规格(cm)：104×84×83 质量：60.0kg 沙磨玻璃面积（cm）：97×77 沙磨玻璃厚度（cm）：0.8 沙磨板角度调节范围 0～50° 附件品种和件数 3个品种，各1件 材质：木质、沙漠玻璃、不锈钢 用途：上肢肌力协调活动能力和关节活动度的作业训练 | 翔宇XY-33 | 2 | 个
11 | 手指肌训练台 | 规格(cm)：80×60×111 质量：24.0kg 结构型式：金属架、滑轮、指套、绳索、重锤、训练桌 材质：松木板、不锈钢架、尼龙绳、静电喷塑架 重锤质量：100g、200g、300g、500g（四组） 用途：用于手指屈伸肌抗阻肌力训练及改善关节活动范围。 | E-SZJ | 1 | 个
12 | 防洒碗 | 规格：￠12×8 材质：ABS塑料 | KD-FSW-01 | 30 | 个
13 | 分指板 | 规格尺寸（长宽高mm）：大22.2×22.2×3 中20.6×20.6×2.7 小19.2×19.2×2.7 三种规格可任选其一 分指板间距离（cm）： 大2.6中2.25小1.6 质量：0.4kg 用途：用于防止和矫正手指屈肌痉挛或挛缩畸形 结构型式：指板、底板 材质：木质 | KD-FZB-01 | 1 | 套
14 | 划船器 | 规格(cm)：117×84×43 质量：22.0Kg 用途：腰背肌、上肢屈肌群、下肢伸肌群的肌力及耐力训练 | KD-HCQ-02 | 1 | 台
15 | 滑轮训练器 | 规格(cm)：43×41×102-162 质量：6.5kg 结构型式：手柄、绳索、滑轮、升降支架、固定支架 材质：不锈钢、尼龙绳 升降支架调节范围（cm）： 0～50 额定载荷（kg）：15 用途：用于肩关节活动范围训练，关节牵引，肌力训练。 | KD-HLD-01 | 1 | 套
16 | 取物器 | 规格(cm)：84 质量：0.2kg 材质：工程塑料、不锈钢 用途：方便长期使用轮椅等行动不便患者夹取较远的物品 | KD-QWQ-01 | 6 | 个
17 | 楔形垫 | 规格： 57×53×13cm 57×53×23cm 57×53×27cm | KD-QXD-02 | 2 | 套
18 | 玩教具 | 规格：47×37×5cm | KD-RCB | 1 | 套
19 | 手指阶梯 | 规格：31×14×47cm。阶梯台间2.2cm。台阶数量10层。 | KD-SJT | 1 | 个
20 | 生活自助具 | 包括穿衣辅助杆，鞋拔，纽扣器，防撒碗碟，带弹簧片筷子，加粗手柄叉勺，C形把握杯，固定指甲剪辅助器具等 | KD-SZJ | 8 | 套
21 | 平衡板 | 材质：木制品 规格(cm)：90×70×9 最大承载质量为：135kg 质量：9.0kg偏瘫、脑瘫患者运动失调进行平衡训练，木质，带扶手 | xy-47 | 2 | 个
22 | 手平衡协调训练器 | 迷宫类作业治疗器具，50*40cm | xy-59 | 2 | 个
23 | 圆形滑车 | 附拉绳，可坐卧站各种姿态，训练儿童前庭平衡功能 | xyrt-79 | 4 | 个
24 | 魔术环 | 直径17cm | RHRT-115 | 10 | 个
25 | 按摩大龙球 | 1.0kg | xyrt-70 | 2 | 个
26 | 多用组合箱 | 结构型式：木插板、铁棍插板、上螺丝、上螺母、握力器、握力圈、墙壁开关与插座、抽屉锁、插肖、风勾、搭吊 材质：木制品、不锈钢 规格(cm)：55×40×14 质量：9.0kg 用途：组合训练患者眼一手协调功能，改善手指功能，提高手协调性、灵活性 | KD-SZX-01 | 1 | 套
27 | 粘木铁棍插盘 | 规格：20×12×3.5 质量：1.0kg 用途：偏瘫、脑瘫、四肢瘫等功能障碍患者进行协调性训练 铁棍尺寸（直径×长度cm）： 小：0.4×6 18根 中：0.6×6 15根 大：0.8×6 15根 材质：不锈钢、木质 | KD-TGB | 1 | 个
28 | 简易上肢功能评价器/RH-61 | 规格：45×45×12cm，检测工具一套，秒表一个，大小木块若干，弹性球5个，小木球若干，各种小器具若干。 | RH-61 | 1 | 套
29 | 陶艺机 | 1、额定电压：交流220伏+10%~15% 50Hz 2、额定功率：103W 3、转速 ：0-150转/分 3个档位无机变速1300元 4、旋转方向：正、反两方向旋转 5、噪音 ：<70b 6、电机 ：高级无刷电机，拉劲大，声音小。 7、重量 ：20公斤 | 明华 4型 | 2 | 台
30 | 社区健身器材 | 含太极揉推器、双位太空漫步机、上肢牵引器、三位蹬力器、坐式拉力器、单位仰卧起坐训练器、棋牌桌、四联康复器 | JG-F056 ¦ | 1 | 套
31 | 乒乓球桌 | 防潮，拱形底座，加固，台面尺寸:2740*1525mm 台高: 760mm | 红双喜 | 1 | 台
32 | 系列哑铃 | 规格(cm)：57×50×110 质量：37.0kg 用途：进行肌力和医疗体操训练 | 翔宇XYYL-1 | 1 | 套
33 | 肋木 | 规格(cm)：97×62×221 质量：42.0Kg 肋木杠直径mm：Φ25 肋木杠间距离mm：150 额定载荷kg：135 | 翔宇XY-7 | 1 | 套
34 | 组合软垫（皮制） | 材质：采用防水布面料 内层：软垫内层采用软质泡沫聚合材料 规格(cm)：200×120×10 质量：12.0kg皮制，进行垫上活动训练 | 翔宇XY-19 | 1 | 套
35 | 姿势矫正镜 | 结构形式：镜面玻璃、框架、三角支架、脚轮 规格(cm)：85×67×191 质量：28.0kg 镜面玻璃厚度：0.5cm 用途：各种姿势矫正训练 | 翔宇XY-20 | 4 | 套
36 | 手杖 | 单脚，三脚，四脚 | xyz-1，xyz-4，xyz-7 | 5 | 套
37 | 腋柺 | 辅助步行，可调节高度 | xyz-3 | 10 | 个
38 | 肘拐 | 产品参数： 规格(cm)：124~144 质量：0.8kg 结构型式：肘垫、手握软垫 材质：不锈钢 调节范围（cm/级×级数）：3×0.7 最大垂直静压力（kg）：50辅助步行，可调节高度 | 翔宇XYZ-2 | 6 | 套
39 | 助行器 | 产品参数： 规格(cm)：50×60×80~96 质量：2.5kg 结构型式： 扶手及护套、助行架、支脚、脚轮、 高度调节销、定位销 材质：不锈钢、橡胶脚轮 扶手宽度(cm)： 46 额定承载质量(kg)： 135 支脚高度调节范围： 30×辅助步行，可调节高度 | 翔宇XYZ-5 | 6 | 套
40 | 轮椅 | 规格(cm)：110×64×90 质量：23.0kg 材质：ABS餐板、不锈钢架、工程塑料扶手 用途：双下肢无法行动或上、下肢功能均减退患者的移动用具， 并可在桌面上用餐或作业训练。扶手可调节，放平 | TP-YP10 | 14 | 套
41 | 下肢功率车（立式、磁控） | 结构型式：电子表、扶手架、阻尼调节器、座垫、脚踏板及绑带、基架 材质：静电喷塑架、橡胶踏板、橡胶垫、海绵扶手 电子表的功能： 1、显示窗口：显示时间、速度、距离、热量等数值 2、回零键：按此键，使显示窗口当前显示的数据回零。 座垫调节范围（cm）前后：0～23（11）档 座垫额定载荷kg：135 阻尼调节档数：8 规格(cm)：90×45×106 质量：30.0Kg 用途：用于下肢关节活动、肌力及协调功能训练 | 翔宇XY-1 | 2 | 个
42 | 乳胶枕 | 填充物: 乳胶（橡胶） 形状: 长方形 枕头面料: 聚酯纤维 重量: 1.2kg | 定制 | 20 | 个
43 | 枕头 | 海绵枕 填充物: 涤纶（聚酯纤维） 纤维孔枕类型: 其他/other 形状: 长方形 枕头面料: 棉布 棉布种类: 平纹 重量: 1kg | 医用 | 40 | 个
44 | 梯背椅 | 规格(cm)：71×53×97 质量：10.0kg 材质：松木 圆柱(cm)：Φ2.5 用途：站立训练，平衡训练，改善上下肢肌力 | RHRT-13 | 10 | 个
45 | 心电监护仪 | 一、技术参数： 采用世界名牌模块．精度高．参数准确．质量可靠，性能稳定 高亮度高分辨12.1英寸彩色TFT液晶显示，数据波形清晰易见 机体轻盈坚固，便于携带 旋转飞梭操作方式．中英文两用操作界面，易学．易用．操作简便 全导联七通道同步显示心电 五分钟心电波形回放．ST段自动检测 全参数384小时趋势数据记忆和动态波形捕捉 可任意设定报警上下限，自动声光双重报警 适用于成人、儿童、新生儿 抗除颤，抗高频电刀干扰 远程有线中央监护联网接口 可选配插件式锂电池，交、直流电两用 可选配内置双通道热阵记录仪．实时打印波形和图表 广泛适用于内科、外科、手术室、妇产科、小儿科、 急救中心、lCU、CCU 二、普通参数 尺寸： 320mm × 270mm × 150mm 重量： 3.5Kg（不含配件和内置电池） 显示屏幕： 12.1英吋TFT彩色液晶显示屏 分辨率： 800 × 600 运行模式： 连续运行 三、ECG心电 导联选择： 全导联、Ⅰ、Ⅱ、Ⅲ、aVF、aVR、aVL、V1--6胸导显示 四、RESP呼吸 呼吸频率范围： 0－60次/分钟 精度： ±1 bpm 响应时间： 1s 五、NIBP血压 示波法,双重安全保护 六、SPO2血氧饱和度 范围：0 — 100 % 分辨率：1% 脉搏次数：20 — 250次/分 响应时间：1s 七、TEMP体温 高灵敏热敏电阻探头 体温测量范围：33℃ — 43℃ 八、趋势图表 类型：表格/图形式 存储：48小时（掉电保存） 数据间隔：60秒 九、电源 外接交流电：单项交流电源220V，50Hz，最大电流1A | 心电监护仪/瑞博PM-9000 | 2 | 套
46 | 骨科病床 | 参数：2050*900*500mm 主要性能参数： 背板上折≥60° 腿板折转≥35°两腿可分别单独升降折起 主要配置： 床板采用冷轧钢一次冲压成型，经酸洗磷化，静电喷塑处理。 床头床尾采用Φ38mm，厚度1.2mm不锈钢管加工而成。带床垫，床单 | 骨科病床/XY-21 | 2 | 个
47 | 普通病床 | 商品尺寸：L2100*W980*H500-780mm ；带床垫，床单 | 普通病床/XY-15 | 2 | 个
48 | 爬行辅助器 | 规格(cm)：80×40×47~62 支脚调节范围：30mm×5 额定承载质量：50kg 质量：3.3kg 用途：训练脑瘫患儿或发育迟缓儿童上肢的支撑及爬行能力 | 儿童爬行架/RHRT-50 | 2 | 套
49 | 关节活动测量表 | 规格(cm)：18×8×9 质量：5.0kg 用途：检测评定各关节活动度 | 常州钱璟 | 12 | 套
50 | 皮脂厚度计 | 用途：检测皮质厚度 | 益联仿日 | 18 | 套
51 | 体重称 | 用途：测量体重，同身高测量仪连体 | 常州钱璟 | 2 | 套
52 | 视觉模拟评分尺 | 用途：检测痛觉 | 中康 | 15 | 套
53 | 叩诊捶 | 本产品采用锌合金和PVC制作而成，医生可以击打患者膝盖或其他部位测试反应能力，重量： 0.11KGS | 康特 | 20 | 套
54 | 听诊器 | 用途：听诊心脏、肺部功能 | 康特 | 40 | 个
55 | 卡尺 | 测量范围 0-1500（mm） 读数值 0.02（mm）用途：感觉评定使用 | LINKS/哈量 | 20 | 套
56 | 电子血压计 | 臂式，400g，干电池，用途：测血压 | 世佳 | 10 | 套
57 | 音叉（大） | 铝合金医用音叉, 音叉 频率128Hz 用途：测量深感觉 | 世佳 | 20 | 套
58 | 身高测量仪 | 同体重计连体最大秤重：120kg 分度值：500g 体重称量范围：0kg-120kg 身高测量范围：70－190cm | 世佳 | 2 | 套
59 | 激光治疗机 | 显示器 4.3″ 彩色触摸屏 尺寸 380 × 190 × 260 mm 重量 最大3 kg 电源 100–240 V/AC, 50–60 Hz 同时连接的探头数量 2 操作模式 连续和脉冲 剂量 0.1–100 J/cm2 频率 0–10 000 Hz 治疗面积 0.1–100 cm2 占空比 35%–100% | XYG-500IIIB | 1 | 台
60 | 超声治疗机 | 电 源：AC220V 50/60HZ 超声频率：1MHz 声头直径：1cm 输出形式：脉冲式 力 度 ：0.1~3 W / cm2 辐射范围：5.0 cm2 尺 寸：250(宽) x 330(高) x 140(深)mm 消耗功率：50W | XY-K-CSB-I | 1 | 台
61 | 蜡疗仪 | ◆4.3寸智能触摸液晶屏控制，仪器工作状态全程实时显示 ◆智能24小时控制，任意工作时段及时间、温度等参数设置一次完成，记忆永久保存，无需再重置 ◆以及设备假期设置功能；并且程序完成后自动回复正常工作状态。 ◆设有自动循环搅拌（间歇或连续可调）装置，确保石蜡受热更均匀加热更迅速 ◆根据科室的作息时间，自动开关机，自动恒温，上班前仪器自动做好了融化恒温的前期工作 ◆高效节能薄膜加热、水洗分离法及搅拌系统等特殊技术设计，有效防止石蜡氧化发臭产生异味 ◆全高标304不锈钢制作，模块化设计方便清理及维护，美观、高质感 ◆多重安全保护，24小时开机无安全问题 | RHL-II | 1 | 台
62 | 冰箱 | 颜色：银色 面板类型：VCM 制冷方式：直冷 控温方式：电脑控温 日耗电量：0.56 国家能效等级：1级 日冷冻能力：12千克 除霜模式：手动 总有效容积：216升 | 海尔 | 1 | 台
63 | 实验凳 | 蓝色可升降圆形 | JNSY | 150 | 把
64 | 办公桌 | 1200*600*750，浅白色木质台面 | 战博家具 | 1 | 台
65 | 言语治疗卡 | 类别：辅助用具及其他器材 代码：811 品名：言语训练卡片 规格：53*21*36cm 用途：用于失语症患者恢复对言语的认知感训练。 | 型号：YB-YYK | 12 | 套
66 | 节拍器 | 201*90*105mm，乐器节拍器 | SLM-300 | 1 | 个
67 | 呼吸训练器 | 材质 塑胶 是否进口 否 货号 H-031 规格 三球仪 箱装数量 PE袋装 产地 | 品牌 TRI-BALL | 2 | 套
68 | 听力障碍训练卡片 | 定制，100张/盒， | 中康 | 2 | 套
69 | 言语障碍诊治仪 | 1、具有SEMG评估、吞咽治疗等功能，是专业治疗吞咽障碍的工具。 2、主要技术及临床应用： 2.1表面肌电评估技术，用于吞咽评估； 2.2肌电生物反馈训练技术，提供客观量化评估指标，记录肌肉激活状态及进行纯主动训练； 2.3神经肌肉电刺激技术，满足临床不同的患者需要（真假性球麻痹）； 2.4专利的失神经刺激及保护技术，使治疗更安全。 3、从简单的电刺激→电刺激与主动反馈训练的结合，可采集并量化表面肌电信号，当肌肉激活状态达到目标阈值时，启动相匹配的激励性电刺激，患者用力吞咽，激活电刺激靶肌群，产生强有力正性反馈治疗环。 4、轻巧便携式设计，方便移动与使用。 5、阻抗自动测量脱落保护。 6、SEMG评估，可实时显示评估对象的松弛、用力状态，包括峰值、均值、面积、相关肌群峰值比。 7、所有刺激输出时，矩状图向上作动态扫描显示，结合休息、刺激循环输出，可避免适应性及疲劳效应。 8、工作模式包括：N刺激模式、M刺激模式、S刺激模式、SEMG评估模式、生物反馈训练模式、联合治疗模式（生物反馈+电刺激）。 9、多媒体语音提示，包括训练过程（休息、用力吞咽、刺激、维持）及治疗结束，方便患者参与及配合。 10、治疗过程中，参数自动锁定保护，可防止随意或误操作的风险（如电灼伤）。 11、每次启动系统治疗，所有输出强度均自动置于0位置，只有在启动工作状态下才可以调节电流强度大小。 | 翔宇 | 1 | 套
70 | 病历架 | 规格： 620*360*1035 材质： 整体ABS材质 配置： 4寸静音脚轮，配送病例夹 | DR-326A | 2 | 套
71 | 压力传感踩点 | 智能家居开关 养老院压力感应垫材质 PVC 面料主成分 PVC 面料主成分含量 99.99 面料次成分 棉 面料次成分含量 99.99 品牌 出色 产品类别 压力垫 风格 现代简约 货号 CS-1052517*21CM | 货号 CS-10525 | 2 | 套
72 | 带状光检影镜练习眼 | 金属材质，高130mm | 天津银励牌 | 10 | 个
73 | 手工镜片磨边机 | 120W | 良友LY-5 | 2 | 台
74 | 眼镜镜片模板机 |  | 东美PM-9 | 2 | 台
75 | 眼镜全自动磨边机 | 自动免模，加工模式：尖边，平边，抛光。镜片种类：玻璃，树脂，PC | pichina（贝佳纳）PLE-9000 | 1 | 台
76 | 综合验光仪近用视力表 | 与锁夹配套 | SIGM | 1 | 个
77 | 综合验光仪近用视力表锁夹 | 与视力表配套 |  | 1 | 个
78 | 综合验光仪近用视力表杆 | 接口大小9.5mm*9.5mm，杆长55cm |  | 1 | 个
79 | 微型齿科点焊机 | 功率：瞬间最大电流20Ａ；电源：220V±10%，50Hz±1Hz；熔断丝：Φ5×20mm、20A | HL-WDII | 6 | 台
80 | 舌侧修整机 | 电源电压：220伏/50赫兹 110伏/60赫兹；电源功率：150瓦；电机转速：2800转/分钟；磨头数据：C625 M06 | AX-MTB | 4 | 台
81 | 激光种钉机 | 电源：220V/ 50Hz，转速：15000转/分；钻头直径：φ3*φ1.85、φ3*φ1.95 外形尺寸：160*160*330mm |  | 4 | 台
82 | 数显恒温水浴锅 | 力辰科技 型 号HH－2 型 式双孔 电源 220V50HZ 功率 600W 控 温 范 围室温－100℃范围内任意调节 熔 丝 电 流5A 工 作 容 积 320×160×130 | hhs-2 | 20 | 台
83 | 磁力加热搅拌器 | 型号 08-2T (加热套) 控制操作形式 按键 电压(AC) 220V 搅拌量(水) 250ml 电机类型 无刷直流电机 电机功率 10W 转速范围(r/min) 0～1500/0～2000 数字显示 转速、温度、时间 加热功率(W) 160W/260W 液体控温范围℃ 室温-150 外接传感器控温精度(℃) ±1 定时范围 250 外形尺寸(min) 250×150×170 |  | 24 | 台
84 | 热水壶 | 不锈钢1500w |  | 3 | 把
85 | 娃娃 | 大号被动操布娃娃 | 60cm高，手、脚、头是搪胶，身体是PP棉 | 10 | 个
86 | 骨盆模型 | PVC材质 | 自然成人大小 | 10 | 个
87 | 分娩球 | 橡胶材质 | 直径65CM | 4 | 个
88 | 分娩凳 |  | 宽43cm，高33cm,靠背高72cm | 1 | 个
89 | 仿真乳房模型 | 硅胶，大乳房，满足乳房检查、催乳等操作 | 长36*宽24CM*胸高7CM | 10 | 个
90 | 乳房模型 | 静止期乳房剖面结构 | 高15cm，宽12.5cm，厚10.5cm | 4 | 个
91 | 乳房模型 | 哺乳期乳房内部结构 | 高18.5cm，宽13cm，厚13cm | 4 | 个
92 | 诊断床 | 用于妇产科检查，带床套 | 180*60*65 | 18 | 个
93 | 热泵电热水器 | 含安装和增设管道 | 60L，带防电墙 | 2 | 个
94 | 胰岛素泵 | 普及型 | PH300 | 1 | 个
合计