## Sheet1
仁智书院功能区电器采购清单
序号 | 使用区域 | 设备名称 | 参数 | 数量 | 单位 | 单价 | 小计
1 | 学生服务大厅 | 86寸交互式互动触控办公智能白板 | 一、整体参数： 1、屏幕尺寸≥86英寸，显示比例16:9，亮度≥400cd/m²，对比度≥4000：1，可视角度≥178°，分辨率3840×2160，屏幕显示灰度等级≥128灰阶。 2、外观设计：铝合金前面板，四角直角拼接一体化All-in-One设计 3、整机表面钢化玻璃：表面配备3mm防眩光、防划伤、防撞钢化玻保护，钢化玻璃表面硬度≥莫氏7级。 4、液晶屏采用屏幕0贴合技术，减少液晶面板和钢化玻璃间的反光，使屏幕显示更加通透，画质更清晰。 ★5、整机内置非独立1200万、4K摄像头，≥106°广角 ★6、整机内置6阵列麦克风，≥8米有效拾音距离 ，具备回声抑制+自动增益 ★7、整机内置一体化音响：扬声器功率≥2*10W 8、为方便会议使用，整机内置≥1路全功能通道Type-C接口，可实现音视频、触控输入，可支持手机充电、音视频信号传输、外部设备调用本机摄像头、麦克风及扬声器 ★9、在外接设备时，外接设备支持识插在会议平板任意USB接口上（除内置电脑外）的U盘、智能翻页笔、无线键鼠等USB设备； 10、整机接口：RJ45≥1路、USB3.0≥2路、HDMI IN≥2路、Touch USB≥1路、USB2.0≥1路、Type-C≥1路，SPDIF OUT≥1路 ★11、整机内置双频双通道WIFI, WIFI模块支持独立拆卸，方便保密性场景使用。（SRRC认证） 12.整机内置Android 9.0操作系统，内存（RAM）≥4G，存储空间（ROM）≥32G，CPU:A73*4 13、整机内置双WiFi模块和双系统网口，只需连接一个WiFi或插入一根网线即可实现Windows和Android系统同时上网 14、信源识别自动开机功能：整机处于待机通电状态下，接入HDMI信号后，整机可自动开机。 ★15、屏体具备硬件防蓝光护眼功能（提供莱茵认证复印件） 16.所投产品型号经过中国环境标志产品认证（需要提供认证资料复印件，并加盖原厂公章） 17、所投产品型号经过中国节能产品认证。（需要提供认证资料复印件，，并加盖原厂公章） 18、所投产品型号经过3C认证。（需要提供认证资料复印件，并加盖原厂公章） 二、红外触控技术： 1、采用高精度红外触控技术：Windows和Android系统均支持20点触控和20点书写。 2、触控响应时间：首点响应时间速度≤4ms，连续点响应时间≤2ms，书写响应速度≤10ms。 3、定位精度：±1mm，最小触控识别：2mm，触控分辨率：32768×32768。 6、触控高度：整机触控屏幕有效识别高度≤2.5mm 7、屏幕具备抗强光干扰功能，在照度≥100K 1ux环境下可以正常工作。 8、为方便使用，触控屏具有防遮挡功能，在整机最多两条整边都遮挡的情况下，仍然支持触控和书写。 三、无线传屏： 1.内置无线传屏功能，支持移动端设备和电脑的无线混合投屏和反向触控，最多可实现九分屏显示。 2.投屏协议支持：AirPlay/DLNA/Miracast/ChromeCast 3.支持操作系统：Windows / macOS/Chrome OS / Ubuntu/Android/IOS/UOS系统/麒麟系统 4、支持主持人控制功能，包括对显示方式、投屏设备授权、触控开关等功能的操作 5.在大型场景下，支持屏幕群组，无需有线方式，即可将主屏内容显示在多个大屏上 6.手机投屏支持无线遥控、体感鼠标、摄像头分享、文件分享、批注等功能 7.电脑投屏时，支持智能满屏功能 8.软投屏和硬件投屏器均支持4K显示 四、软件功能： 1．白板支持普通笔、笔锋、笔刷三种书写笔迹，支持≥4种不同笔迹粗细和≥12种笔迹颜色的选择 2.白板支持同时最多20人书写，支持≥2种的擦除方式，支持移动板面以扩大书写区域，也可以将白板局部任意放大缩小 ★3.支持智能识别手绘图形，支持插入智能表格，表格大小可根据书写内容自动扩充并支持添加行列，支持量尺功能 ★4.白板界面下长按，即可快速进行粘贴、插入图片、插入PDF和清屏功能 5.白板内容支持扫码带走、本地或U盘保存 6. 全通道批注：整机在任意界面下都支持书写擦除功能，书写笔支持10种以上颜色选择，批注内容支持手势擦除、一键清屏，笔迹粗细与板擦的大小可调节，批注内容支持查看历史批注内容；全通道批注分享：支持一键存储到个人U盘、支持通过扫描二维码。 ★7.文件管理：在安卓系统下可以对整机内存及外部USB设备读取的文档进行自动归类，包括视频、音频、图片、安装包，可以按照文档类型进行快速查找，单击即可直接打开。 8、支持主界面空白处长按快捷更换壁纸功能，且支持客户自主进行图片上传，满足不同客户的展示要求。 9、支持桌面通过手势往右划出负一屏欢迎界面，内置图文模板不低于6个，文字模板不低于4个，支持修改、添加、插入图片、文字、音乐等素材进行播放。支持桌面通过手势往左呼出投屏功能界面，快速实现手机、PAD、电脑及网络投屏。 ★10.小工具：在屏幕两侧均可调出小工具拦，可实现设置、桌面编辑、关机、计时器、截图、拍照、录屏、投票器、计分器、计算器功能 11、一键系统自检：整机内置自检维护工具，支持对触摸框、摄像头、麦克风、OPS电脑进行硬件检测，并提示当前状态。 五、资质要求： ★1、为了更好的保障售后服务，厂商符合CTEAS100、CTEAS1001-2017售后服务体系完善程度认证评价规范、符合GB/T27922-2011商品售后服务评价体系相关标准，达到十二星级服务能力评级（需提供认证资料复印件，并加盖原厂公章） ★2、厂商在本招标项目使用所在地的设有售后服务机构，服务机构与厂商同一品牌，能够实时响应用户需求，提供本土化服务；（提供原厂商售后服务承诺原件，并加盖原厂公章） ★3、厂商所属品牌符合《信息化和工业化融合管理体系 要求》（GB/T 23001-2017）两化融合管理体系评定证书（需提供认证资料复印件，并加盖原厂公章） 4、为了更好的保证产品质量，所投产品的品牌厂家获得国际电工委员会电子元器件质量评定体系IECQ证书-有害物质过程管理（需要提供认证资料复印件，并加盖原厂公章） 5、生产企业获得智慧会议系统标准工作组成员单位（需提供认证资料复印件，并加盖原厂公章） 6、生产企业品牌具有国家级设计中心颁发的证书（需提供认证资料复印件，并加盖原厂公章） | 1 | 个
2 |  | 一体机电脑 | 台式机电脑27英寸 配置i5-12400/16G/512G固态 | 2 | 台
3 | 党建服务中心 | 会议室投影仪（含120寸幕布） | 1)★显示技术：Liquid Crystal Display 2)★芯片尺寸：≥3x0.64” 3)★光源类型：纯激光光源 4)★亮度：≥ 5500流明（中心亮度）≥5200lm（ISO21118标准） 5)★分辨率：≥1920x1200兼容1024x768、1280x800、1920x1080、3840x2160 6)对比度：≥6,000,000:1 7)投射比：≥1.2~2.0:1 8)整机功率：290W 9)整机重量：5.2kg 10)接口：VGA INx1、HDMI INx2、Audio IN（3.5mm）x1、Audio Out、Video x1（3.5mm）x1、VGA out x1、RS232C x1、RJ45x1、USB-Bx1、USB-Ax1、扬声器16Wx1。 11)3LCD显示系统，色彩艳丽，还原性更佳。 12)中国红模式：机器内部增加特殊滤光片以及通过相应的软件算法调整，使得整机的色彩表现更丰富艳丽，富有层次，特别是在含有政企事业单位等正式场合整体红色表现更优秀。 13)纯激光光源寿命长达20000小时，支持长时间使用。 14)支持360°安装，满足各种角度下安装使用需求。 15)支持水平和垂直方向镜头位移功能 16)10bit 色位深度：显示更加细腻过度更加平滑自然 17)对比度优化：支持对比度优化功能，使得整机具备更好的对比度显示效果 18)0秒关机：通过独特的散热设计，使的投影机无需散热完毕也可关机，并且不影响下次使用。 19)梯形校正功能：支持垂直梯形自动校正、以及水平梯形手动校正功能 20)★边角校正功能：通过内置图像处理器芯片，可以支持最多四点分别对画面进行水平和垂直方向调整，同时支持六角校正以及17x11个点梯形校正功能。 21)★通电自动开机：插上电源线就可以实现自动开机 22)休眠计时：设置自定义休眠时间实现定时关机 23)演讲计时：在讲演或演示应用场合进行计时 24)1.6x光学大变焦镜头，聚焦范围更广更清晰 25)密码保护：开机后输入正确设置密码启用投影机 26)一键遮屏遥控器上快捷按键实现一键遮屏确保镜头无光输出 27)数字变焦支持对画面进行放大和缩小 28)可以读取并播放移动存储设备内的视频或者图片 29)★按键锁定：开启后可以锁定机身按键和遥控器按键，防止误操作。 30)符合GB32028-2015《投影机能效限定值及能效等级》一级能效等级标准 31)产品认证：3C认证证书、节能环保证书、CEL报告 32)★供货要求：供货时提供厂家供货证明函和售后服务承诺函。提供制造商环境管理体系认证证书ISO14001，质量管理认证证书ISO9001，售后服务认证证书、职业健康安全管理体系认证证书。 | 1 | 个
4 |  | 专业音箱 | 三分频，PPC箱体一次成型音箱，外观更具现代感、整体效果优美、大方、精致，低失真、高清晰度。 中、高音通透清晰，拥有良好的音乐清晰度,可演绎各类音乐， 频率响应：45Hz-19kHz(±6dB-10dB) 灵敏度： 92dB(±3dB)/1W/1M 最大声压：103dB 低音：1x8in(寸) 中音：1x4in(寸) 高音：1x3in(寸)纸盆高音 尺寸：275*255*395MM 重量：5kg 颜色：珍珠白/经典黑 | 2 | 只
5 |  | 专业蓝牙功放 | USB/SD卡接口，蓝牙接收，红外遥控接收，5路话筒输入， 音乐高低音音调控制，话筒高中低音调控额定功率：250W+250W,峰值功率：450W,信噪比：80dB,阻抗：8Ω,频率响应：（-3dB）20HZ-20KHZ±1Db,混响效果，静态功率消耗：20W 灵敏度：20mV± 10%2KΩ,总谐波失真：<0.05%（20HZ-20KHZ，8Ω）,净重13KG，（内置卡拉OK效果处理器） | 1 | 台
6 |  | 一拖四无线话筒 | 无线接收机主要特征 ·全新4通道数字话筒，有lD号加密，不易受干扰，不会受窜频，自动搜干净频率，自设开关锁，智能反馈，自设面板功能锁，安全使用 ·四根天线可以外置延长，按键式数字电子音量调制。 系统指标 灵敏度：12dBuV(80dB S/N) 灵敏度调节范围：12-32dBuV 接收机分4个不同区：A.B.C.D四个不同区，每个区是不同的50个频率。 对频方式：红外线自动对频 平衡输出：0-0.5V/600Ω 音频输出：0-0.5V/5KΩ 电源：外接11-18V直流电源 工作电流：300mA 频率范围：640MHz-690MHz（可选） 调节方式：FM 最大频偏：±45KHz 音频回应：40Hz-18KHz(±3dB) 综合失真：≤0.5% 工作温度：-10℃至+40℃ 包装尺寸：605(宽) x 167(高) x 300(深)m 无线麦克风台式无线会议发射 meeting transmitter 无线发射器主要特征 ·精致的工艺烤漆，美观大方 ·内藏式天线设计，更符合人体美学 ·有高，低功率可以调节，更稳定的发射效果 ·红外线自动对频方式，更方便准确的找到相应频率。 ·发射器每台为200个频率，可以任意对应A,B,C,D每个区。 发射器技术参数 管身材质：塑料和铝合金灌注成型 振荡模式：PLL相位锁定频率合成 载波频段：UHF 640-690MHz 频率宽度：50MHz 频率调整：自动追锁接收机工作频道 输出功率：(高)70mW / (低)10mW 谐波辐射：＜-55dBC 最大偏移度：±68KHz 预设频道：200 频率响应：50~16,000Hz 指向性：电容式高心型指向性 输出阻抗：750Ω 使用电池：AA电池两只 操作显示：LCD同时显示电池容量、频道, 低电压警示 最大发射距离：60米 无线麦克风手持式发射器 Wireless hand-held transmitter 手持式发射器G3 发射器技术参数 管身材质：铝合金 振荡模式：PLL相位锁定频率合成 载波频段：UHF 500-950MHz（标准640-690） 频率宽度：50MHz 频率调整：自动追锁接收机工作频道 输出功率：（高）30mW / （低）3mW（或依照电波法规） 预设频道：200 频率响应：50~16,000Hz 指向性：动圈式指向性 输出阻抗：750Ω 使用电池：AA电池两只 操作显示：LCD同时显示电池容量、频道, 低电压警示 最大发射距离：60米 | 1 | 套
7 |  | 设备机柜 24U | 规格：1200*600*600 mm,拆卸式侧门、前钢化玻璃门配套安全锁，后单开轧钢门，排氧扇1组顶部安装，万向脚轮及顶脚各4只；整体加厚轧钢板磨砂灰黑色烤漆，配套安装件 | 1 | 个
8 |  | 工程布线 | 耗材多媒体工程布线（分屏器、高清线、音响线、电源线） | 1 | 批
9 |  | 笔记本电脑 | 15.6英寸影音办公全能本 全面屏轻薄本 学生办公网课商务笔记本电脑 2628：12代i5/16G/512G/2G独显120Hz刷新率 | 1 | 台
10 | 生涯发展中心 | 86寸交互式互动触控办公智能白板 | 一、整体参数： 1、屏幕尺寸≥86英寸，显示比例16:9，亮度≥400cd/m²，对比度≥4000：1，可视角度≥178°，分辨率3840×2160，屏幕显示灰度等级≥128灰阶。 2、外观设计：铝合金前面板，四角直角拼接一体化All-in-One设计 3、整机表面钢化玻璃：表面配备3mm防眩光、防划伤、防撞钢化玻保护，钢化玻璃表面硬度≥莫氏7级。 4、液晶屏采用屏幕0贴合技术，减少液晶面板和钢化玻璃间的反光，使屏幕显示更加通透，画质更清晰。 ★5、整机内置非独立1200万、4K摄像头，≥106°广角 ★6、整机内置6阵列麦克风，≥8米有效拾音距离 ，具备回声抑制+自动增益 ★7、整机内置一体化音响：扬声器功率≥2*10W 8、为方便会议使用，整机内置≥1路全功能通道Type-C接口，可实现音视频、触控输入，可支持手机充电、音视频信号传输、外部设备调用本机摄像头、麦克风及扬声器 ★9、在外接设备时，外接设备支持识插在会议平板任意USB接口上（除内置电脑外）的U盘、智能翻页笔、无线键鼠等USB设备； 10、整机接口：RJ45≥1路、USB3.0≥2路、HDMI IN≥2路、Touch USB≥1路、USB2.0≥1路、Type-C≥1路，SPDIF OUT≥1路 ★11、整机内置双频双通道WIFI, WIFI模块支持独立拆卸，方便保密性场景使用。（SRRC认证） 12.整机内置Android 9.0操作系统，内存（RAM）≥4G，存储空间（ROM）≥32G，CPU:A73*4 13、整机内置双WiFi模块和双系统网口，只需连接一个WiFi或插入一根网线即可实现Windows和Android系统同时上网 14、信源识别自动开机功能：整机处于待机通电状态下，接入HDMI信号后，整机可自动开机。 ★15、屏体具备硬件防蓝光护眼功能（提供莱茵认证复印件） 16.所投产品型号经过中国环境标志产品认证（需要提供认证资料复印件，并加盖原厂公章） 17、所投产品型号经过中国节能产品认证。（需要提供认证资料复印件，，并加盖原厂公章） 18、所投产品型号经过3C认证。（需要提供认证资料复印件，并加盖原厂公章） 二、红外触控技术： 1、采用高精度红外触控技术：Windows和Android系统均支持20点触控和20点书写。 2、触控响应时间：首点响应时间速度≤4ms，连续点响应时间≤2ms，书写响应速度≤10ms。 3、定位精度：±1mm，最小触控识别：2mm，触控分辨率：32768×32768。 6、触控高度：整机触控屏幕有效识别高度≤2.5mm 7、屏幕具备抗强光干扰功能，在照度≥100K 1ux环境下可以正常工作。 8、为方便使用，触控屏具有防遮挡功能，在整机最多两条整边都遮挡的情况下，仍然支持触控和书写。 三、无线传屏： 1.内置无线传屏功能，支持移动端设备和电脑的无线混合投屏和反向触控，最多可实现九分屏显示。 2.投屏协议支持：AirPlay/DLNA/Miracast/ChromeCast 3.支持操作系统：Windows / macOS/Chrome OS / Ubuntu/Android/IOS/UOS系统/麒麟系统 4、支持主持人控制功能，包括对显示方式、投屏设备授权、触控开关等功能的操作 5.在大型场景下，支持屏幕群组，无需有线方式，即可将主屏内容显示在多个大屏上 6.手机投屏支持无线遥控、体感鼠标、摄像头分享、文件分享、批注等功能 7.电脑投屏时，支持智能满屏功能 8.软投屏和硬件投屏器均支持4K显示 四、软件功能： 1．白板支持普通笔、笔锋、笔刷三种书写笔迹，支持≥4种不同笔迹粗细和≥12种笔迹颜色的选择 2.白板支持同时最多20人书写，支持≥2种的擦除方式，支持移动板面以扩大书写区域，也可以将白板局部任意放大缩小 ★3.支持智能识别手绘图形，支持插入智能表格，表格大小可根据书写内容自动扩充并支持添加行列，支持量尺功能 ★4.白板界面下长按，即可快速进行粘贴、插入图片、插入PDF和清屏功能 5.白板内容支持扫码带走、本地或U盘保存 6. 全通道批注：整机在任意界面下都支持书写擦除功能，书写笔支持10种以上颜色选择，批注内容支持手势擦除、一键清屏，笔迹粗细与板擦的大小可调节，批注内容支持查看历史批注内容；全通道批注分享：支持一键存储到个人U盘、支持通过扫描二维码。 ★7.文件管理：在安卓系统下可以对整机内存及外部USB设备读取的文档进行自动归类，包括视频、音频、图片、安装包，可以按照文档类型进行快速查找，单击即可直接打开。 8、支持主界面空白处长按快捷更换壁纸功能，且支持客户自主进行图片上传，满足不同客户的展示要求。 9、支持桌面通过手势往右划出负一屏欢迎界面，内置图文模板不低于6个，文字模板不低于4个，支持修改、添加、插入图片、文字、音乐等素材进行播放。支持桌面通过手势往左呼出投屏功能界面，快速实现手机、PAD、电脑及网络投屏。 ★10.小工具：在屏幕两侧均可调出小工具拦，可实现设置、桌面编辑、关机、计时器、截图、拍照、录屏、投票器、计分器、计算器功能 11、一键系统自检：整机内置自检维护工具，支持对触摸框、摄像头、麦克风、OPS电脑进行硬件检测，并提示当前状态。 五、资质要求： ★1、为了更好的保障售后服务，厂商符合CTEAS100、CTEAS1001-2017售后服务体系完善程度认证评价规范、符合GB/T27922-2011商品售后服务评价体系相关标准，达到十二星级服务能力评级（需提供认证资料复印件，并加盖原厂公章） ★2、厂商在本招标项目使用所在地的设有售后服务机构，服务机构与厂商同一品牌，能够实时响应用户需求，提供本土化服务；（提供原厂商售后服务承诺原件，并加盖原厂公章） ★3、厂商所属品牌符合《信息化和工业化融合管理体系 要求》（GB/T 23001-2017）两化融合管理体系评定证书（需提供认证资料复印件，并加盖原厂公章） 4、为了更好的保证产品质量，所投产品的品牌厂家获得国际电工委员会电子元器件质量评定体系IECQ证书-有害物质过程管理（需要提供认证资料复印件，并加盖原厂公章） 5、生产企业获得智慧会议系统标准工作组成员单位（需提供认证资料复印件，并加盖原厂公章） 6、生产企业品牌具有国家级设计中心颁发的证书（需提供认证资料复印件，并加盖原厂公章） | 1 | 套
11 |  | 一体机电脑 | 台式机电脑27英寸 配置i5-12400/16G/512G固态 | 2 | 台
12 | 多功能厅 | 功能厅投影仪（含150寸幕布） | 1)★显示技术：Liquid Crystal Display 2)★芯片尺寸：≥3x0.64” 3)★光源类型：纯激光光源 4)★亮度：≥ 6500流明（中心亮度）≥6300lm（ISO21118标准） 5)★分辨率：≥1920x1200兼容1024x768、1280x800、1920x1080、3840x2160 6)对比度：≥5000,000:1 7)投射比：≥1.2~2.0:1 8)整机功率：360W 9)整机重量：7.9kg 10)接口：VGA INx1、HDMI INx2、Audio IN（3.5mm）x1、Audio Out（3.5mm）x1、VGA out x1、RS232C x1、RJ45x1、USB-Bx1、USB-Ax1、扬声器16Wx1。 11)3LCD显示系统，色彩艳丽，还原性更佳。 12)中国红模式：机器内部增加特殊滤光片以及通过相应的软件算法调整，使得整机的色彩表现更丰富艳丽，富有层次，特别是在含有政企事业单位等正式场合整体红色表现更优秀。 13)纯激光光源寿命长达20000小时，支持长时间使用。 14)支持360°安装，满足各种角度下安装使用需求。 15)支持水平和垂直方向镜头位移功能 16)10bit 色位深度：显示更加细腻过度更加平滑自然 17)对比度优化：支持对比度优化功能，使得整机具备更好的对比度显示效果 18)0秒关机：通过独特的散热设计，使的投影机无需散热完毕也可关机，并且不影响下次使用。 19)梯形校正功能：支持垂直梯形自动校正、以及水平梯形手动校正功能 20)★边角校正功能：通过内置图像处理器芯片，可以支持最多四点分别对画面进行水平和垂直方向调整，同时支持六角校正以及17x11个点梯形校正功能。 21)★通电自动开机：插上电源线就可以实现自动开机 22)休眠计时：设置自定义休眠时间实现定时关机 23)演讲计时：在讲演或演示应用场合进行计时 24)1.6x光学大变焦镜头，聚焦范围更广更清晰 25)密码保护：开机后输入正确设置密码启用投影机 26)一键遮屏遥控器上快捷按键实现一键遮屏确保镜头无光输出 27)数字变焦支持对画面进行放大和缩小 28)可以读取并播放移动存储设备内的视频或者图片 29)★按键锁定：开启后可以锁定机身按键和遥控器按键，防止误操作。 30)符合GB32028-2015《投影机能效限定值及能效等级》一级能效等级标准 31)产品认证：3C认证证书、节能环保证书、CEL报告 32)★供货要求：供货时提供厂家供货证明函和售后服务承诺函。提供制造商环境管理体系认证证书ISO14001，质量管理认证证书ISO9001，售后服务认证证书、职业健康安全管理体系认证证书。 | 2 | 套
13 |  | 专业音箱 | 应用：小型演出，包房，宴会厅，大型背景音乐，多功能厅，报告厅，礼堂等。 产品参数： 频率响应：65Hz-20kHz(-10dB)， 灵敏度：96dB SPL(IW@lm)， 标称阻抗：8Ω， 额定功率：250watts(rms额定)，1000watts(peak最大)， 覆盖角度：80°horizontal (水平)，50°vertical(垂直) 最大声压：119dB（continuous 持续）/ 125dB（peak峰值） 低音：1x10 (in)（156磁x65芯） ， 高音：1x1.75(in)44mm 箱体：12mm 多层桦木夹板， 表面：煤灰色金刚砂面漆， 面罩：1.2mm 低碳钢，黑色亚光， 连接器：speakon NL4x2， 尺寸：302×523×382mm， 重量：15.8kg | 4 | 只
14 |  | 专业功放 | 1、控制电路，前置放大、电压放大和电流放大采用独立的供电设计，有效的降低了工作时间各部分电路的相互影响，提高声音的还原能力； 2、大功率的高品质变压器，大容量的音频专用的滤波电容，大电流高耐压整流桥堆，保证了输出功率的充沛强劲、持续及稳定； 3、完善的保护电路保证设备的工作安全，包括直流输出保护、过载保护、短路保护、过热保护，并在功放的后板配置了过流保护开关； 4、采用原装进口功率放大管，优质的音频电容和专业效果处理IC等高品质元器件，确保品质稳定和声音的表现出色； 5、两级变速低噪音散热风扇、独特的散热器结构方案、高品质的热敏元器件有效降低了工作温度，高效的带走淤积的热量，风扇的工作噪音控制在极低水平； 6、带限幅器的功率输出电路，当输入的电压过大时，能自动将输入电压的幅度不失真压缩，避免削波波形的输出而导致扬声器因过载而烧毁。 输出功率：（8Ω） 2x400W 输出功率: （4Ω）2x570W 输出功率8Ω桥接 1000W 频率响应 20Hz-20kHz ±0.3dB 输入灵敏度 0.775V/1.0V/1.4V 信噪比（A计权） 108dB 最低负载阻抗 (单个通道)>4Ω 输入阻抗 (平衡):20kΩ (不平衡):10KΩ 正常功耗 220x1.6 阻尼系数 >500@1KHz 总谐波失真 <0.01 转换速率 >30V/uS 机身高度 2U 电源要求 AC 220V±10% 50-60Hz 推荐使用负载阻抗 8Ω/4Ω 机身尺寸 470x430x90mm 重量 18kg | 1 | 台
15 |  | 一拖四无线话筒 | 无线接收机主要特征 ·全新4通道数字话筒，有lD号加密，不易受干扰，不会受窜频，自动搜干净频率，自设开关锁，智能反馈，自设面板功能锁，安全使用 ·四根天线可以外置延长，按键式数字电子音量调制。 系统指标 灵敏度：12dBuV(80dB S/N) 灵敏度调节范围：12-32dBuV 接收机分4个不同区：A.B.C.D四个不同区，每个区是不同的50个频率。 对频方式：红外线自动对频 平衡输出：0-0.5V/600Ω 音频输出：0-0.5V/5KΩ 电源：外接11-18V直流电源 工作电流：300mA 频率范围：640MHz-690MHz（可选） 调节方式：FM 最大频偏：±45KHz 音频回应：40Hz-18KHz(±3dB) 综合失真：≤0.5% 工作温度：-10℃至+40℃ 包装尺寸：605(宽) x 167(高) x 300(深)m 无线麦克风台式无线会议发射 meeting transmitter 无线发射器主要特征 ·精致的工艺烤漆，美观大方 ·内藏式天线设计，更符合人体美学 ·有高，低功率可以调节，更稳定的发射效果 ·红外线自动对频方式，更方便准确的找到相应频率。 ·发射器每台为200个频率，可以任意对应A,B,C,D每个区。 发射器技术参数 管身材质：塑料和铝合金灌注成型 振荡模式：PLL相位锁定频率合成 载波频段：UHF 640-690MHz 频率宽度：50MHz 频率调整：自动追锁接收机工作频道 输出功率：(高)70mW / (低)10mW 谐波辐射：＜-55dBC 最大偏移度：±68KHz 预设频道：200 频率响应：50~16,000Hz 指向性：电容式高心型指向性 输出阻抗：750Ω 使用电池：AA电池两只 操作显示：LCD同时显示电池容量、频道, 低电压警示 最大发射距离：60米 无线麦克风手持式发射器 Wireless hand-held transmitter 手持式发射器G3 发射器技术参数 管身材质：铝合金 振荡模式：PLL相位锁定频率合成 载波频段：UHF 500-950MHz（标准640-690） 频率宽度：50MHz 频率调整：自动追锁接收机工作频道 输出功率：（高）30mW / （低）3mW（或依照电波法规） 预设频道：200 频率响应：50~16,000Hz 指向性：动圈式指向性 输出阻抗：750Ω 使用电池：AA电池两只 操作显示：LCD同时显示电池容量、频道, 低电压警示 最大发射距离：60米 | 2 | 套
16 |  | 调音台 | 1、10话筒输入，8路（四组）立体声输入，其中9 ，10路话筒输入和立体声共用； 2、单声道输入通道每路带独立的48V幻像供电开关，1-8路每路带100Hz低切功能； 3、话筒输入高中低三段均衡，12-16路立体声高低两段均衡，输入推子60mm，手感平滑； 4、两个辅助输出，一个AUX发送，一个FX发送，AUX发送为推子前信号，FX发送为推子后信号，信号发送量都由旋钮控制； 5、输入每路带PFL按键，方便监听推子前信号； 6、每路输入带L-R开关(主输出开关）和G1-G2开关（两编组开关）； 7、USB播放功能，带液晶显示屏，可以显示歌曲名字和歌词，支持MP3,WAV等多种格式，中英文界面可选，循环模式可选； 8、带蓝牙功能，可以直接蓝牙输入音频； 9、带U盘录音功能； 10、可以连接电脑，通过声卡输入输出音频到电脑； 11、内置效果器，效果器延时时间和重复比例连续可调，效果可以加入主输入，也可以加入辅助AUX输出； 12、左右主输出，两个推子独立控制，60mm推子；两编组输出，两个推子独立控制，60mm推子； 13、立体声监听输出，可以耳机监听，也可以输出到监听音箱旋钮控制音量大小； 14、左右立体声辅助返回，旋钮控制返回音量大小，有选择开关选择加入主输出还是编组输出；带莲花接口的录音输出和输入，录音输入有独立开关控制，便于录音和回放操作； 15、调音台本底噪声低，信噪比好，性能稳定； 16、标准双12段电平指示标，准确显示电平大小； 17、独特的外观设计,精准的组装工艺，性能稳定可靠； 18、话筒输入可以选择卡龙或6.35接口，立体声输入可以选择RCA或6.35接口； 19、放大线路采用独特的设计方案，声音动态大，音色饱满； 20、大功率外置电源，有效提升调音台性能。 主要技术参数： 1、频率响应：20Hz~20KHz(+/-0.5dB)； 2、总谐波失真：<%1(额定条件：20HZ-20KHZ)； 3、等效输入噪音：≤-110dBm 4、输入通道均衡特性： 低频：80Hz/±15dB； 中频：2.5KHz±15dB； 高频：12KHz/±15dB； 5、线路输入时的最大增益：≥20dB； 6、传声器输入时的最大增益：≥50dB； 7、输入阻抗： 话筒输入：≥1.0KΩ； 线路输出：≥10 KΩ； 辅助返回输入:20 KΩ； 8、输出阻抗： 左总输出：≤300Ω； 右总输出：≤300Ω； 监听总输出：≤300Ω； 卡式输出：≤10KΩ； 辅助输出： ≤10KΩ； 9、效果器:模拟效果器，延时时间和重复次数可调； 10、整机功率：≤ 40W； 11、输入电源： AC220V 50Hz； 12、机器尺寸： 13、包装尺寸： 14、毛重： 15、净重： | 1 | 台
17 |  | 反馈抑制器 | 功能特点： 会议系统中防啸叫的完美解决方案； 2寸TFT彩屏，中英文可选； 24BIT高性能A/D及D/A转换； 每通道可设12个动态陷波器,12个PEQ。分辨精度1HZ，工作频率20-20KHZ； 自动扫描啸叫点并抑制； 噪声门功能可抑制系统微弱噪声干扰； 输入压缩功能，消除反馈同时更可扩展人声动态； 每通道，增益-80dB到0dB； 每路设有四档移频选择，配合陷波器使用，防啸叫效果出类拨萃。 适用场所： 会议室、多功能厅、多媒体教室、中小型宴会厅 技术参数： 项目 参数 模拟输入 2CH-XLR和1/4“TRS(母)输入,电子平衡/不平衡 输入阻抗 平衡47Ω,不平衡20KΩ 最大线路电平输入 +18dBu 模拟输出 2CH-XLR和1/4“TRS(母)输入,电子平衡/不平衡 输出阻抗 平衡>120Ω,不平衡>60Ω 最大输出电平 +20dBu 频率响应 20Hz-20KHz,±0.3db 信噪比 >105db(A) 动态范围 103db 总谐波失真+噪声 0.005％,1KHz;20Hz-10KH,<0.01％;10KHz-20KHz,<0.025％ 工作电压 110V/220V/AC 50Hz/60Hz 接口 输入3芯XLR母插座/6.3插咀 输出3芯XLR公插座/6.3插咀 USB接口 电源插口 3芯IEC 插座 电源90至240V 50/60Hz，耗电量<30瓦 净重 2.3千克 包装尺寸 535*80*250MM | 1 | 台
18 |  | 电源管理器 | 最大输入电流: 30A 单路最大输出电流: 16A 工作电压: 220V/50-60Hz 每一路功率: 每路直达3000W（大功率专用） 输入与输出电压: AC输入电压=AC输出电压 输出电源插座: 万用插座,符合欧美标准。后面板8个受控万用插座 插座材质: 每个插座材质磷铜，均通过检验才安装 每一路开关间隔时间: 1秒 ，每一路带开关指示灯，后端配置一个保险开关按钮（BYPASS） 继电器: 宁波松乐牌(原厂正品) 电路板线路：采用60%高纯度锡，高端分流技术,经强化加粗处理 变压器：A&C原厂正品： 电源线：3*6平方的电缆线，线材配置长度为1.5米 电压显示表：二极管 数字显示电压表 机箱高度：1.5U（符合机柜按照标准） 开关：船形开关 照明配置：配置一个USB照明灯接口 联机支持：有,(可支持8台设备同时联机使用)联机端口：6.5米芯线插口 受控功能：有 ，（每通道可以单独受控） 滤波器: 电容滤波器 | 1 | 台
19 |  | 设备机柜 | 规格：1200*600*600 mm,拆卸式侧门、前钢化玻璃门配套安全锁，后单开轧钢门，排氧扇1组顶部安装，万向脚轮及顶脚各4只；整体加厚轧钢板磨砂灰黑色烤漆 | 1 | 个
20 |  | 工程布线 | 耗材多媒体工程布线（分屏器、高清线、音响线、电源线） | 1 | 项
21 | 辅导员办公室 | 激光扫描复印打印一体机 | 彩色打印、复印、扫描、网络打印，标配单纸盒工作台，单面打印和复印速度每分钟26页，打印分辨率高达600*600dpi，内置以太网轻松进行设置，Pin码打印保护机密信息，原装碳粉 | 1 | 台
22 |  | 背板茶吧机 | 高背板设计，触摸操作屏，大容量收纳抽屉，下置水桶设计，分区出水 | 1 | 台
23 |  | 微波炉 | 变频微烤一体机，微晶大平板，受热均匀加热快，27项多功能菜单，光波瞬时加热无需等，方形大烤架，智能解冻，24小时预约，光波烧烤，微波蒸煮，黑色 | 1 | 台
24 |  | 电冰箱 | 双开门电冰箱，变频一级能效，风冷无霜，600L以上大容量精细分储，99%除菌净味除病毒除乙烯，调湿空间，抑菌变温空间，莫兰迪灰色面板，智能双变频，干湿两档，银离子抑菌材料和变温抽屉，38的B（A)低噪音运行，0.88KW.H/24H低耗电省电 | 1 | 台
25 | 心理健康中心 | 分体电脑 | 显示器：27B1/主机配置i5-12400/16G/512G固态/显卡730 4G | 1 | 台
26 |  | 音乐放松椅 | \ | 1 | 台
27 | 学习支持中心 | 分体电脑 | 显示器：27B1/主机配置i5-12400/16G/512G固态/显卡730 4G | 2 | 台
28 | 网络思政中心 | 专业视频剪辑电脑 | CPU:Intel 12700，内存：64G/硬盘1T固态+4T机械/显卡，27寸G3曲面屏显示器 | 1 | 台
29 |  | 分体电脑 | 显示器：27B1/主机配置i5-12400/16G/512G固态/显卡730 4G | 1 | 台
30 |  | 摄影摄像补光灯 | LED150W三灯套装 | 1 | 套
31 |  | 相机 | 含原装电池、28-70镜头、包、128G高速卡 | 1 | 套
32 |  | RODE VIDEOMic NTG 枪式麦克风 | 一拖一无线麦 | 1 | 套
33 |  | 地拉绿幕 | 2.2*2.5 | 1 | 套
34 |  | 提词器 | 22寸提词器 | 1 | 套
35 |  | 75寸智能白板一体机 | 一、整体参数： 1、屏幕尺寸≥65英寸，显示比例16:9，亮度≥350cd/m²，对比度≥5000：1，可视角度≥178°，分辨率3840×2160，屏幕显示灰度等级≥128灰阶。 2、外观设计：铝合金前面板，四角直角拼接一体化All-in-One设计 3、整机表面钢化玻璃：表面配备3mm防眩光、防划伤、防撞钢化玻保护，钢化玻璃表面硬度≥莫氏7级。 4、液晶屏采用屏幕0贴合技术，减少液晶面板和钢化玻璃间的反光，使屏幕显示更加通透，画质更清晰。 ★5、整机内置非独立1200万、4K摄像头，≥106°广角 ★6、整机内置6阵列麦克风，≥8米有效拾音距离 ，具备回声抑制+自动增益 ★7、整机内置一体化音响：扬声器功率≥2*10W 8、为方便会议使用，整机内置≥1路全功能通道Type-C接口，可实现音视频、触控输入，可支持手机充电、音视频信号传输、外部设备调用本机摄像头、麦克风及扬声器 ★9、在外接设备时，外接设备支持识插在会议平板任意USB接口上（除内置电脑外）的U盘、智能翻页笔、无线键鼠等USB设备； 10、整机接口：RJ45≥1路、USB3.0≥2路、HDMI IN≥2路、Touch USB≥1路、USB2.0≥1路、Type-C≥1路，SPDIF OUT≥1路 ★11、整机内置双频双通道WIFI, WIFI模块支持独立拆卸，方便保密性场景使用。（SRRC认证） 12.整机内置Android 9.0操作系统，内存（RAM）≥4G，存储空间（ROM）≥32G，CPU:A73*4 13、整机内置双WiFi模块和双系统网口，只需连接一个WiFi或插入一根网线即可实现Windows和Android系统同时上网 14、信源识别自动开机功能：整机处于待机通电状态下，接入HDMI信号后，整机可自动开机。 ★15、屏体具备硬件防蓝光护眼功能（提供莱茵认证复印件） 16.所投产品型号经过中国环境标志产品认证（需要提供认证资料复印件，并加盖原厂公章） 17、所投产品型号经过中国节能产品认证。（需要提供认证资料复印件，，并加盖原厂公章） 18、所投产品型号经过3C认证。（需要提供认证资料复印件，并加盖原厂公章） 二、红外触控技术： 1、采用高精度红外触控技术：Windows和Android系统均支持20点触控和20点书写。 2、触控响应时间：首点响应时间速度≤4ms，连续点响应时间≤2ms，书写响应速度≤10ms。 3、定位精度：±1mm，最小触控识别：2mm，触控分辨率：32768×32768。 6、触控高度：整机触控屏幕有效识别高度≤2.5mm 7、屏幕具备抗强光干扰功能，在照度≥100K 1ux环境下可以正常工作。 8、为方便使用，触控屏具有防遮挡功能，在整机最多两条整边都遮挡的情况下，仍然支持触控和书写。 三、无线传屏： 1.内置无线传屏功能，支持移动端设备和电脑的无线混合投屏和反向触控，最多可实现九分屏显示。 2.投屏协议支持：AirPlay/DLNA/Miracast/ChromeCast 3.支持操作系统：Windows / macOS/Chrome OS / Ubuntu/Android/IOS/UOS系统/麒麟系统 4、支持主持人控制功能，包括对显示方式、投屏设备授权、触控开关等功能的操作 5.在大型场景下，支持屏幕群组，无需有线方式，即可将主屏内容显示在多个大屏上 6.手机投屏支持无线遥控、体感鼠标、摄像头分享、文件分享、批注等功能 7.电脑投屏时，支持智能满屏功能 8.软投屏和硬件投屏器均支持4K显示 四、软件功能： 1．白板支持普通笔、笔锋、笔刷三种书写笔迹，支持≥4种不同笔迹粗细和≥12种笔迹颜色的选择 2.白板支持同时最多20人书写，支持≥2种的擦除方式，支持移动板面以扩大书写区域，也可以将白板局部任意放大缩小 ★3.支持智能识别手绘图形，支持插入智能表格，表格大小可根据书写内容自动扩充并支持添加行列，支持量尺功能 ★4.白板界面下长按，即可快速进行粘贴、插入图片、插入PDF和清屏功能 5.白板内容支持扫码带走、本地或U盘保存 6. 全通道批注：整机在任意界面下都支持书写擦除功能，书写笔支持10种以上颜色选择，批注内容支持手势擦除、一键清屏，笔迹粗细与板擦的大小可调节，批注内容支持查看历史批注内容；全通道批注分享：支持一键存储到个人U盘、支持通过扫描二维码。 ★7.文件管理：在安卓系统下可以对整机内存及外部USB设备读取的文档进行自动归类，包括视频、音频、图片、安装包，可以按照文档类型进行快速查找，单击即可直接打开。 ★8、支持主界面空白处长按快捷更换壁纸功能，且支持客户自主进行图片上传，满足不同客户的展示要求。 9、支持桌面通过手势往右划出负一屏欢迎界面，内置图文模板不低于6个，文字模板不低于4个，支持修改、添加、插入图片、文字、音乐等素材进行播放。支持桌面通过手势往左呼出投屏功能界面，快速实现手机、PAD、电脑及网络投屏。 ★10.小工具：在屏幕两侧均可调出小工具拦，可实现设置、桌面编辑、关机、计时器、截图、拍照、录屏、投票器、计分器、计算器功能 11、一键系统自检：整机内置自检维护工具，支持对触摸框、摄像头、麦克风、OPS电脑进行硬件检测，并提示当前状态。 五、资质要求 ★1、为了更好的保障售后服务，厂商符合CTEAS100、CTEAS1001-2017售后服务体系完善程度认证评价规范、符合GB/T27922-2011商品售后服务评价体系相关标准，达到十二星级服务能力评级（需提供认证资料复印件，并加盖原厂公章） ★2、厂商在本招标项目使用所在地的设有售后服务机构，服务机构与厂商同一品牌，能够实时响应用户需求，提供本土化服务；（提供原厂商售后服务承诺原件，并加盖原厂公章） ★3、厂商所属品牌符合《信息化和工业化融合管理体系 要求》（GB/T 23001-2017）两化融合管理体系评定证书（需提供认证资料复印件，并加盖原厂公章） 4、为了更好的保证产品质量，所投产品的品牌厂家获得国际电工委员会电子元器件质量评定体系IECQ证书-有害物质过程管理（需要提供认证资料复印件，并加盖原厂公章） 5、生产企业获得智慧会议系统标准工作组成员单位（需提供认证资料复印件，并加盖原厂公章） 6、生产企业品牌具有国家级设计中心颁发的证书（需提供认证资料复印件，并加盖原厂公章） | 1 | 台
36 |  | 云台 | 1.4英寸触摸彩屏；前置跟焦拨轮 | 1 | 台
37 |  | 无人机 | 8K镜头；50倍滑动变焦；电池容量6500毫安7.6V；展开尺寸45*40*7cm | 1 | 台
38 | 创客空间 | 咖啡机 | 泵压式奶泡一体 | 1 | 台
39 |  | 消毒柜 | 紫外线杀菌 臭氧消毒 | 1 | 台
40 |  | 迷你冰箱 | 220v冷冻结冰款+冷藏 | 1 | 台
41 | 艺术实践工作坊 | 投影仪（含120寸幕布） | 1)★显示技术：Liquid Crystal Display 2)★芯片尺寸：≥3x0.64” 3)★光源类型：纯激光光源 4)★亮度：≥ 5500流明（中心亮度）≥5200lm（ISO21118标准） 5)★分辨率：≥1920x1200兼容1024x768、1280x800、1920x1080、3840x2160 6)对比度：≥6,000,000:1 7)投射比：≥1.2~2.0:1 8)整机功率：290W 9)整机重量：5.2kg 10)接口：VGA INx1、HDMI INx2、Audio IN（3.5mm）x1、Audio Out、Video x1（3.5mm）x1、VGA out x1、RS232C x1、RJ45x1、USB-Bx1、USB-Ax1、扬声器16Wx1。 11)3LCD显示系统，色彩艳丽，还原性更佳。 12)中国红模式：机器内部增加特殊滤光片以及通过相应的软件算法调整，使得整机的色彩表现更丰富艳丽，富有层次，特别是在含有政企事业单位等正式场合整体红色表现更优秀。 13)纯激光光源寿命长达20000小时，支持长时间使用。 14)支持360°安装，满足各种角度下安装使用需求。 15)支持水平和垂直方向镜头位移功能 16)10bit 色位深度：显示更加细腻过度更加平滑自然 17)对比度优化：支持对比度优化功能，使得整机具备更好的对比度显示效果 18)0秒关机：通过独特的散热设计，使的投影机无需散热完毕也可关机，并且不影响下次使用。 19)梯形校正功能：支持垂直梯形自动校正、以及水平梯形手动校正功能 20)★边角校正功能：通过内置图像处理器芯片，可以支持最多四点分别对画面进行水平和垂直方向调整，同时支持六角校正以及17x11个点梯形校正功能。 21)★通电自动开机：插上电源线就可以实现自动开机 22)休眠计时：设置自定义休眠时间实现定时关机 23)演讲计时：在讲演或演示应用场合进行计时 24)1.6x光学大变焦镜头，聚焦范围更广更清晰 25)密码保护：开机后输入正确设置密码启用投影机 26)一键遮屏遥控器上快捷按键实现一键遮屏确保镜头无光输出 27)数字变焦支持对画面进行放大和缩小 28)可以读取并播放移动存储设备内的视频或者图片 29)★按键锁定：开启后可以锁定机身按键和遥控器按键，防止误操作。 30)符合GB32028-2015《投影机能效限定值及能效等级》一级能效等级标准 31)产品认证：3C认证证书、节能环保证书、CEL报告 32)★供货要求：供货时提供厂家供货证明函和售后服务承诺函。提供制造商环境管理体系认证证书ISO14001，质量管理认证证书ISO9001，售后服务认证证书、职业健康安全管理体系认证证书。 | 1 | 个
42 |  | 朗读亭唱吧ktv | 150*150*250cm;800W功率；电压为AC220;主板CPU：采用4核高频处理器；内存：１G；GPU：ARM Mali-T764 GPU；安全：内嵌高性能2D/3D 加速硬件, 硬件提升低功耗下显示效果；系统；Android5.1 及以上；冷凝新风系统，低能耗，耐用环保，小巧不占空间,采用超声波排水技术，水自动雾化蒸发。包括耳机*2，话筒*2，窗帘*2，凳子*2,32寸高清显示屏*1,21.5寸触摸屏*1，点歌系统*1，隔音房*1 | 1 | 台
43 | 形体训练房 | 吸顶音箱 | 同轴定阻分频单元 低频层次感丰富高音：复合膜高音 低音：玫瑰金注塑盆 产品重量：1400g 频响范围：40Hz- 20KHz 输入电压:100-240V 50/60Hz 1.0A功率：25W 阻抗：8Ω 外径：205mm 高度：83mm 开孔：180mm | 2 | 只
44 |  | 7寸控制主机 | 1.网络云音乐 2.wifi无线连接. 3.支持U盘和TF卡播放功能 4.雅马哈数字功放可接8只音响 5.两分区调节音量产品尺寸： 125mm*185mm*55mm 输出功率：8*25W | 1 | 台
45 | 文化休闲中心 | 投影仪 | 分辨率4K（3840*2160），3片0.61英寸大芯片 | 1 | 台
46 |  | 钢琴 | 1.规格：长：1500mm，宽：605mm，高：1230mm； 2.88键实木键盘，三踏板,内置缓降盖板； 3.铁板：采用传统顶级工艺，成型的铁板尺寸性质稳定，耐高强度、高抗压力性强，音色更加纯正； 4.音板：寒带生产的优质鱼鳞松制作的等厚加强型实木音板；肋木数量不少于11根； 5.平衡键盘技术：平衡键盘技术能达到用手去拨动榔头，琴键不动，这项技术可以充分的反应出钢琴的极致稳定性，最大限度的降低琴键使用中的故障率；（提供视频演示佐证） 6.弦槌：采用胡桃木弦锤加进口优质纯羊毛毡精致制造，采用欧洲的技术、严格的工艺、先进的设备制造而成，具有优良的弹性和适当的硬度，音色优美； ▲7.六根不等距背柱：根据琴弦的拉力不同进行特别设计的六根不等距背柱，相比传统的五根背柱，更好的帮助了背架受力，增强了钢琴整体的稳定性；（提供产品实物图片佐证） 8.制音毡：平板毡采用国产毛毡，三角毡和坑毡采用进口毛毡； 9.轴衬呢：采用进口轴衬呢； 10.采用1456的加宽马克：音板更大，共鸣更强，也可以增加琴弦的倾斜度，使得整个钢琴的音色更加圆润，更加浑厚； 11.琴弦：采用德国ROSLAU镀锡防锈钢线，1#弦有效弦长不小于1185mm； 12.击弦机木制件：采用优质的全实木机芯； 13.进口全实木弱音档和连动杆：弱音档和连动杆均采用进口榉木制成； 14.音板：选用多年自然风干的优质云杉木精制而成不等的厚音板，木材年轮均匀，音色更加纯正； 15.弦码：采用高级色木； 16.弦轴板：由十九层坚硬的色木热压成型，为弦轴钉提供稳固的握钉力，保证了音准稳定性； 17.键盘：采用砝码平衡加铅技术，多层叠压设计防止变形； 18.音头纽：采用实木材质制作，不容易变形； 19.外壳涂饰：采用国内名牌的不饱和聚酯树脂，漆面光亮平整； 20.底板专门增加了防潮工艺，使产品的性能更加优良； 21.弱音档和连动杆均采用进口榉木制成； 22.配琴凳、琴罩、琴脚垫、琴键布和擦琴的手套； 23.提供国家轻工业乐器质量监督检测中心该产品的检测报告原件； 24.提供省级及以上木质装饰材料产品质量检测中心出具检测报告（检测报告包含：甲醛释放量、苯、甲苯、二甲苯、总挥发有机化合物）； 25.生产厂家提供针对项目授权及售后服务承诺函； | 1 | 台
47 | 共青团工作站 | 分体电脑 | 显示器：27B1/主机配置i5-12400/16G/512G固态/显卡730 4G | 2 | 台
48 | 陶艺工作室 | 电窑 | 1.额定电压：AC220V，额定电流：17A，额定功率：7KW；2.采用电阻丝加热3.外观体积800×780×1050mm，室内容积0.06立方，隔热保温材料为高温莫来石；最高温度1260摄氏度，工作温度达到1100度，3.带有漏电保护装置，确保使用安全。4.外观喷塑处理。表面喷塑处理； | 1 | 台
49 |  | 拉胚机 | 1.规格：输入电压额定:AC220V ，额定功率0.35kw ,工作电压直流36v； 2.托盘转速:0-300r/min，铜包电机，自动调速，带定速功能，带有漏电保护装置； 3.托盘为铝合金材质，皮带轮传动，保证转盘稳定噪音小；4.外形尺寸：660mm×480mm×440mm。 | 2 | 台
50 | 音乐工作室 | 电子鼓 | 音色：408(32MB音色庫) 鼓组：30 preset + 10 user 音序器：预制：80，用户：5 底鼓：6"橡胶 + KP10 军鼓：10"网面,双触发 桶鼓1-3：8"网面x3,双触发 强音镲：10"，choke 叮叮镲：12"，双触发，choke 踩镲：10", 单触发 踏板：連續性 显示：段式LCD 教学模式：Yes MIDI：USB MIDI & MIDI OUT 外置扩展：强音镲2/桶鼓4 | 1 | 台
51 |  | 电钢琴 | 外观：立式、推拉盖板、三踏板 键盘：88键第6代欧洲技术锤式触感钢琴键盘 力度：6级（5级+OFF) 显示：多功能LCD液晶显示 复音数：128 音色：1288种旋律音色（包含81 种中国民族音色）+12 组键盘打击乐（包含316 种打击乐音色） 叠加/分割：键分离、双音色 节奏：300种预置节奏(包含40种中国民族节奏)+10种用户节奏 节奏控制：启动/停止、同步启动、前奏/尾奏、插入A、插入B 速度：30-280 内置乐曲：135首预置歌曲+180歌本 演奏增强：力度响应、延音、单触键设置、双钢琴、演奏帮助、古典音律 音高调节：移调、八度、音调 音效：全局DSP数码效果、混响、合唱、和声、调音台 录音：6轨录音(5旋律轨＋1伴奏轨)+16轨MIDI通道录音、10首用户歌曲 注册记忆：32个注册记忆(8记忆库 x 4 存储)； 智能学习系统：歌曲旋律关闭模式、和弦字典、节拍器；智能APP学习：通过USB接口与苹果设备连接； 控制按钮：电源开关、音量旋钮、明亮度旋钮、节奏直选(调音台)、速度+/- (功能+/-)、切换、音色(演奏帮助)、节奏(示范曲)、歌曲(歌本)、指轮盘、+/是、-/否、 音色直选(钢琴、节拍器、双音色、下音色、力度、数码效果、移调+/-)、古典音律、双钢琴、八度、记忆库、存储、M1-M4、单触键设置、锁定、和声、伴奏音量、旋律关闭 接口：电源接口、2个耳机接口、辅助输入/输出接口、USB-MIDI接口、MIDI IN/OUT接口 电源供电：15V 节能设置：自动关机、定时关机设置 扬声器：四喇叭 低音喇叭：25Wx2 高音喇叭：20Wx2 尺寸：1380 x 485 x 840（mm） 重量：44KG 附件：用户说明书、售后保修证书、钢琴汇使用说明 提供制造商针对该项目授权书原件，售后服务承诺书原件，参数确认函， 提供国家轻工业乐器质量监督检测中心出具的CMA检测报告复印件，以上证明文件必须加盖制造商公章； | 1 | 台
56 | 录音相关设备 | 控制室设备 | 27寸曲面显示器 | 1 | 台
57 |  |  | 产品参数 •･基于Linux操作系统开发，无惧病毒，运行更安全稳定 •･16路信号输入（12路MIC输入1组立体声输入,1路数字输入：光纤/声卡，MP3） •･输入通道声像调节 •･MIC输入增益调节（数字增益） •･+48V幻象电源（MIC通道均可独立打开关闭） •･每个输入通道都内置噪声门，压限器，高低通，5段参量均衡，延时，输通道声像平衡调节 •･通道参数快速拷贝功能 •･输入输出EQ ON/OFF •･多功能旋钮 •･各通道均设有多功能菜单，哑音和监听 •･通道均设有行程100MM电动推杆，信号、峰值灯（13个电动推子） •･8路信号输出（主输出L,R,4路AUX输出,2路编组输出） •･AUX输出（推子前/后） •･每个输出通道处理:高低通滤波，12段参量均衡，压缩器，延时，相位 •･数字录音功能 •･用户可自定义层，输出混合编辑功能 •･双排3色12段电平指示灯 •･双USB接口，内置声卡（MP3、Android、PC直接播放、录音） •･4个快捷场景调用模式，20个场景存储，可自定义场景名字，场景无缝切换，不会断音。 •･用户参数的存储与调取（可在pc端管理） •･内置两个独立的DSP效果器 •･两层翻页，简化操作，使用更方便 •･FX脚踏开关接口 •･光纤输入/输出 •･多操作系统操控软件（IOS系统、Android系统、WINDOWS系统） •･ 支持有线网口调节（或外接路由器无线调节） •･5寸480*272电阻触摸显示屏，中英文操作界面 技术参数 输入 话筒/线路输入：1-12 平衡，XLP与1/4 TRS插口 控制 推子 ALPS 100mm电动 输入灵敏度（XLR/TRS） XTR1.5mv,TRS改成7mv 触摸屏 5”TFT，480×272分辨率 输入模拟增益 -32db至10db , 0.6~0.7步进 输出编组 有 最大输入电平（XLR/TRS） +19dBu/+29dBu 静音编组 无 输入阻抗（XLR/TRS） MIC＞5K ，LINE＞10K 网络 TCP/IP 以太网用于PC和ipad应用 Mic输入立体声链接 有 系统升级 U盘升级 参数链接 均衡，动态，延时，分配，发送 有线连接 Windows PC软件连接 极性 正常/翻转 无线连接 Windows PC/iPad/android 立体声线路输入 输入处理 输入源 本地CH1-CH12，ST1本地ST2数字 ST1 平衡，1/4 TRS插口 均衡器 5段参量EQ, (20HZ--20KHZ)±12dB,Q0.3~15可调 ST2接口(数字) USB音频流，U盘，S/PDIF 高低通 12db/24db,(BT/BS/LRK),20-20K 输入灵敏度 标称4dB 噪声门 自链旁链 输入模拟增益 -32db至10db , 0.6~0.7步进 门阀值 -135db到-40db 最大输入电平 +29dB 冲击/释放 50us-300ms/10ms-5s 输入阻抗 >7KΩ 压限器 自链旁链 立体声链接 有 门槛值比率 -40db-+6db/1:1到无穷大 参数链接 均衡，动态，延时，分配，发送 延时 最大20ms 极性 正常/翻转 输出 混音1-8与左右输出 平衡，XLR，L/R,4SUB,4AUX 输出处理 输出通道 L/R,2SUB,4AUX 输出阻抗 <75Ω 均衡器 12段参量EQ, (20HZ--20KHZ)±12dB,Q0.3~15可调 标称输出 +4dbu=0db电平表读数 高低通 12db/24db,(BT/BS/LRK),20-20KHZ 剩余输出噪音 =-91dbu 压限器 自链旁链 混音插入 分配FX进入混音通道 门槛值比率 -40db-+6db/1:1到无穷大 动态范围 112dB 延时 最大30ms 信噪比 XLR≥ 92db,TRS≥82db USB 驱动 CH340(USB A) 最大输出电压 4VAC MAX 设备 使用一个USB硬盘（U盘） 失真度 ＜0.0003%（1KhzFull Power） 立体声录音 2通道(wav/mp3)48KHz 24 频率响应 20HZ-20KHZ+/-0.5db 立体声播放 2通(WAV/MP3)32-96KHz,16-24位 采样率 48KHz ±100PPM USB音频 声卡 USB B ADC/DCA 24位Delta-sigma 发送上行 2通道全格式，32KHz-96KHz 24位 FX 内部FX 2xFX引擎，发送>返回或插入 发送下行 2通道，MP3,48KHz,24位 类型 混响，延时，合唱，镶边器，交响合唱等 2个专用立体声FX返回 推子、声像、静音、发送到混音/LR、5段EQ 系统 Linux系统 中英文语言切换 电源 100-240VAC,50-60H,70W 机器尺寸/重量 长宽高：515*417*215MM（长度包含6.35输入座，宽度包含侧板，高度包含机脚；不包含旋钮） 净重：8.5KG 毛重：11.8KG 包装尺寸：600*515*300MM 应用场合：会议室、多功能厅、小型演出、小乐队、政府、学校、酒吧、婚庆公司、租赁公司、宴会厅、军队、文化礼堂、文化中心、会展等 | 1 | 台
58 |  |  | 采用32位浮点运算 支持最高192kHZ的采样频率 支持5.1环绕制作 灵活的跳线功能和全面的延迟补偿功能 不少于1000路音频轨、乐器轨和MIDI轨数量 自带不少于3000个音色 不少于8个高端音源 | 1 | 台
59 |  |  | 1、 可切换3路输入源和2路监听音源之间 2、独立开关每路音源，包络输入源和监听源 3、单声道、静音和衰减功能 4、不少于2 路带幻想电源的高质量 Onyx 麦克风前级功放 5、96kHz/24-bit 高质量录音和播放 6、Cue Mix 可以控制各路信号的开关，同时对其他信号进行无延迟录音 7、可自行选择和切换录音轨道 8、内置对讲功能 | 1 | 台
60 |  |  | 2分频低音反射式扬声器，内置120瓦双功放系统，分配75瓦8寸锥盆低频单元（4欧），45瓦1寸球顶高频单元（8欧）；频率响应42Hz-28kHz；ROOM CONTROL和HIGH TRIM响应控制；XLR和TRS输入接口；尺寸（宽X高X深）：250x390x334 mm，重量：10.2kg，产地：中国。 | 2 | 只
61 |  |  | 产品分类：耳机,封闭式 佩戴方式：头戴式 换能原理：动圈式 驱动单元：40mm大动驱单元 频率响应：18Hz - 20kHz 阻抗：32欧 灵敏度：110dB 最大功率：200mW 插头 ：Φ3.5mm插头,2.5米(99.99%OFC) 重量 ：200g | 1 | 个
62 |  | 录音室设备 | 精确配对的分立件扩流设计 每通道最大输出功率不低于6W 输出阻抗从低阻到高阻耳机自适应匹配 输入输出全平衡设计 输出具备±10dB范围增益修剪控制 半隐藏式的输出增益控制旋钮 具备超低噪声和透明的监听风格设计 喷砂氧化铝面板，多道CNC加工工艺 特殊订制的无断点高硅低噪全密封环形变压器和ALPHA长寿电位器（±1.5dB） 1U轻量化机身设计，轻便/稳固/便携 | 1 | 项
63 |  |  | 1、振膜采用镀金 3、指向性：心型 4、频率范围（Hz）：20-20000 5、灵敏度（级）1kHz： -34 dB 6、输出阻抗（Ω）：100欧 7、最大声压级（1kHz THD0.5%）：126dB SPL 8、等效噪声18dB 9、最大动态:117dB | 2 | 只
64 |  |  | 驱动单元：40mm大动驱单元 频率响应：18Hz - 20kHz 阻抗：32欧 灵敏度：110dB 最大功率：200mW 麦克风响应频率：18Hz - 20kHz 麦克风灵敏度：110dB | 2 | 个
65 |  | 系统集成及附件 | 1U标准 底部带轮可移动 角度可调 可挂职耳机 高度升降可调 | 1 | 个
66 |  |  | 五节可调节竖杆 支撑杆直径：20mm、25mm、35mm、40mm 三角支撑 加厚钢管材质 可拆分折叠 | 2 | 个
67 |  |  | 监听音箱支架 | 2 | 个
68 |  |  | 导线截面积及其结构 :0.30/37/0.10 电阻 Ω/100m:6.31 标称电容 pf/m:137 对地电容 pf/m:373 | 1 | 套
69 |  |  | 包含卡农公、卡农母、大三芯 | 1 | 套
70 |  |  | 8路音频接线盒 YS134三芯母座和YS211（6.35mm)插座 金属面板／防压／防变形 | 1 | 个
71 |  |  | 高效双层罩膜 可调整话筒夹，各种类型话筒适用 鹅颈设计可精确定位 加大尺寸 | 2 | 个
72 |  |  | 前期设备点位规划、布线图、设备路由图，后期设备安装、设备调试、系统培训及原有设备链接路由等 | 1 | 次
73 | 门禁系统 | 8寸刷脸机 | 1.操作系统：要求Android 8.0 2.配置：处理器：8核64位ARM处理器, ；内存2GB；ROM：16GB 安装方式：支持墙面、闸机、门柱等多种安装方式 材质：PC+金属 整机尺寸：191*198*18（mm） 颜色：黑色 触摸屏：8英寸IPS 分辨率：1280*800 前置使用RGB+红外+二维码三摄方案，支持宽动态 识别距离：0.3-1.5米 参数：200万高清像素 白色补光灯：白色LED灯圈，暗光启动补光 红外补光灯：辅助红外摄像头进行活体检测 霍尔防拆+防拆抓拍+防拆报警 触摸按键： TP多点触摸电容屏 复位键：一键清除本地数据 重启键：设备重新启动 内置，180°拾音，线性4MIC矩阵 扬声器：单喇叭2W*2 WIFI：802.11b/g/n，2.4GHz RJ45网口：10M/100M自适应 功能需求 1.门禁：产品具有刷脸、刷卡、二维码开门、远程开门、无线门铃等功能.2.访客：支持设备访客验证通行，由被访人发起预约，访客录入人脸，访客刷脸开门或使用验证码开门、设备反扫访客二维码开门；3.考勤：考勤功能，刷脸开门的同时完成考勤打卡；4.会议：支持会议模式，对接魔点智能会议室，刷脸签到；5.无线门铃，一键配对，多对多配置 蓝牙模块：Bluetooth4.0+LE 含立柱、磁力锁、安装、培训 | 2 | 套
74 | 音响设备 | 吸顶音箱 | 相关参数: | 12 | 只
75 |  |  | 额定功率：10W
76 |  |  | 定压输入：100V
77 |  |  | 灵敏度：91dB
78 |  |  | 频响：90-16KHz
79 |  |  | 扬声器：Φ158mm
80 |  |  | 开孔尺寸：Φ163mm
81 |  |  | 外观尺寸：Φ186×79mm
82 |  |  | 材质：ABS
83 |  |  | 颜色：白色
84 |  |  | 重量：0.62kg
85 |  | 防水音柱 | 额定功率：30W | 3 | 只
86 |  |  | 定压输出：70V-100V
87 |  |  | 灵敏度：91dB
88 |  |  | 频率响应：90-16000Hz
89 |  |  | 扬声器：5寸
90 |  |  | 尺寸45mm（高）X152mm(宽)X100mm(厚).
91 |  | 定压功放 | 设备用途 | 1 | 台
92 |  |  | 带前置放大的专业广播功率放大器
93 |  |  | 为广播系统提供区域功率放大，话用于大、中、小型场所的广播扩声
94 |  |  | 功能描述
95 |  |  | 2通道麦克风输入，2通道Line线路输入，带1路线路输出
96 |  |  | 麦克风1具有优先功能，深度通过电位器可调节。
97 |  |  | 4升调＋4降调提示音按键。
98 |  |  | Mic1－2，Line1－2音量调节按钮和高音、低音音量调节旋钮
99 |  |  | 设备具有良好的短路、过载、过热等自我保护，散热风机温控启动及关闭，
100 |  |  | 功放温度实监控，温控増益智能凋节，65度以上开启调节，使整机工作更加
101 |  |  | 稳定
102 |  |  | 2种功率输出方式：定压输出110V、70V和定阻输出4～16Ω
103 |  |  | 防空警报触发开关
104 |  |  | 系统参数
105 |  |  | 额定输出功率：60W/100W/150W/250W/350W/500W/650W
106 |  |  | 扬声器输出：70V,110V&4-16Ω
107 |  |  | 输入灵敏度&输入阻抗：MIC 1、2:5mV/600Ω，不平衡TRS端子输入
108 |  |  | MIC 2、2Line输入：150mV/10KΩ，不平衡TRS端子输入
109 |  |  | 过载源电动势
110 |  |  | MIC 1、2：>12dB,不平衡RCA端子输入
111 |  |  | AUX1、2：>20dB,不平衡RCA端子输入
112 |  |  | 音调
113 |  |  | 低音：±6dB at 100Hz
114 |  |  | 高音：±6dB at 10KHz
115 |  |  | 频响：50Hz-16KHz
116 |  |  | 信噪比（折合至话放输入端）：≥80dB
117 |  |  | 总谐波失真：1KHz是0.5%，1/3输出功率
118 |  |  | 默音功能：MIC 1优先其他通道，0-30dB可调
119 |  |  | 通道串音衰减：≤50dB
120 |  |  | 散热：由前往后强制风冷，散热器温度55度时启动内置风扇
121 |  |  | 保护：过热，过载&短路
122 |  |  | 电源：220V-/50Hz
123 |  |  | 尺寸：484x330x88mm/484x390x88mm
124 |  |  | 材质：银色铝面板，SPCC高强度冷轧板材质机箱
125 |  | 播放器 | 功能特点： | 1 | 台
126 |  |  | 采用美国VLSI公司的专业音频解码器，支持多音频格式，可输出HiFi水准的立体声音频信号。
127 |  |  | 数据运算性能优异，系统稳定运行可靠性极高；
128 |  |  | 解码器芯片内置DSP数字信号处理器和专利算法、音质更优美；
129 |  |  | 支持MP3/MPEG4/WMA/WAV/MIDI等音频格式播放；
130 |  |  | 嵌入式设计，人性化管理，编程可脱离电脑独立编辑。
131 |  |  | 采用SD卡做歌曲储存介质，支持8G、16G的SD卡，支持从SD卡中装载定时编程文件，无须连接电脑，使用方便。
132 |  |  | 内置4路电源时序器，有效防止多台功放同时开机时对本机的干扰。
133 |  |  | 支持手动/定时自动播放，曲目达999首。可控制10个分区、5个功放电源、1个外设。
134 |  |  | 可存储8套定时程序，每套程序最多99个定时。定时程序断电记忆，开机自动恢复运行。
135 |  |  | 具有FM收音机、录音机功能，每个定时均可指定收听电台或事先录好的语音。
136 |  |  | 自带时序器扩展接口，可控制外接时序器。
137 |  |  | 无线遥控功能（可选）。
138 |  |  | 系统参数
139 |  |  | 电源：220V/50Hz
140 |  |  | 功耗：输出总功率＞5kw
141 |  |  | 电源控制输出电平:0V
142 |  |  | 音频输入:0-10dB
143 |  |  | 音频输出:0dB
144 |  |  | 通信速度:4800
145 |  |  | 频响:20Hz-20KHz
146 |  |  | Mp3储存介质:SD卡
147 |  |  | 报警输入电平:24V
148 |  |  | 尺寸:485(W)x330(D)x88(H)mm
149 |  | 无线话筒 | 指向性: 超心型指向 | 1 | 台
150 |  |  | 输出阻抗（欧姆） :75Ω
151 |  |  | 灵敏度 : -40dB±2dB
152 |  |  | 供电电压(V): DC3V/幻象48V自动转换
153 |  |  | 有效适音距离: 45cm
154 |  |  | 咪管长度：445mm
155 |  |  | 咪线长度、配置：8米单芯、卡龙母+卡龙公
156 |  |  | 单支话筒重量：0.73KG
157 |  |  | 电池连续使用时间：24小时（7号电池）
158 |  |  | 底座规格（宽*深*高）mm ：115*140*30
159 |  |  | 输出、指示：不平衡、座灯、管灯
160 |  |  | 开关：电子轻触
161 |  |  | 出厂配置：话筒、咪线、防风绵、说明书、合格证、保修卡、转换插
162 |  |  | 抗手机、电磁、高频干扰
合计：